## 1_E_1 分部分项工程项目费清单计价表
工程量清单
工程名称:铜陵泰戈新材料地块场地平整工程 |  |  |  | 标段: |  | 第1页 共1页
序号 | 项目编码 | 项目名称 | 项目特征描述 | 计量单位 | 工程量 | 全费用 综合单价 | 全费用 综合合价
1 | 010103001001 | 取土回填 | 1、土方取土土源及运距：投标人自行考虑土源及运距； 2、回填土质要求：素土回填，不得含有石块、腐蚀性土、淤泥质土及杂物等； 3、工作内容：取土点土方挖运，回填前场地需清理杂草、地面附着物及不符合填土要求的一切土质，清理并自行外运；回填后场地平整及碾压； 4、施工过程中遇各类管道进行保护，投标人自行综合考虑此项费用； 5、含机械进出场费用。 | m3 | 107922.3
2 | 010101006001 | 挖淤泥 | 1、土壤类别：淤泥； 2、清理淤泥深度：清淤深度按照1米计算； 3、运距：运距由施工单位自行考虑； 4、工作内容：排水、挖淤泥晾晒及外运弃置； 5、做好淤泥临时堆放、淤泥运输过程中的污染防治工作（含污水、臭气防治等），防止淤泥二次污染； 6、清淤量暂定，实际以现场验收方为准，综合单价不再调整（含机械进出场费）。 | m3 | 20093.26
3 | 010103001002 | 取土换填（水域部分） | 1、土方取土土源及运距：投标人自行考虑土源及运距； 2、回填土质要求：素土回填，不得含有石块、腐蚀性土、淤泥质土及杂物等； 3、工作内容：土方挖运，换填前清理地面附着物及不符合填土要求的一切土质，清理并自行外运；换填后场地平整及碾压； 4、施工过程中遇各类管道进行保护，投标人自行综合考虑此项费用； 5、换填量暂定，实际以现场验收方为准，综合单价不再调整（含机械进出场费）。 | m3 | 20093.26
4 | 补002 | 暂列金额 | 20万元 | 项 | 1 | 200000 | 200000
合计
注：本项目采用全费用综合单价，综合单价中包含了为完成本项目所需的材料费、人工费、机械费、管理费、利润、运输、措施费、项目风险费用等一切可能发生的费用（含税金），同时施工便道、施工过程中需要使用的所有技术措施（如铺设钢板）等全部包含在综合单价费用中，不再另计费用。