## 1_D_3 单位工程投标报价汇总表
单位工程投标报价汇总表
工程名称:牡丹冲缪村牡丹亭维修改造 |  | 标段: | 第1页 共1页
序号 | 汇总内容 | 金 额(元) | 其中:材料、设备暂估价(元)
一 | 分部分项工程项目费
1.1 | 其中:定额人工费
1.2 | 定额机械费
1.3 | 综合费
二 | 措施项目费
三 | 不可竞争费
3.1 | 安全文明施工费
3.2 | 环境保护税
四 | 其他项目费
4.1 | 暂列金额
4.2 | 专业工程暂估价
4.3 | 计日工
4.4 | 总承包服务费
五 | 税金
六 | 工程造价
注：本表适用于单位工程招标控制价或投标报价的汇总，如无单位工程划分，单项工程也使用本表汇总。 安徽省建设工程造价计价软件测评合格编号2018JS-06

## 1_E_1 分部分项工程量清单计价表
分部分项工程量清单与计价表
工程名称:牡丹冲缪村牡丹亭维修改造 |  |  |  | 标段: |  | 第1页 共2页
序号 | 项目编码 | 项目名称 | 项目特征描述 | 计量 单位 | 工程量 | 金额（元）
[6 empty] | 综合单价 | 合价 | 其中
[8 empty] | 定额 人工费 | 定额 机械费 | 暂估价
| 一 | 缪村牡丹亭维修改造
1 | 390101001001 | 琉璃瓦屋面拆除 | 1.拆除琉璃瓦层面 2.垃圾外运处理 | m2 | 10.40
2 | 390101004001 | 找坡层、保护层拆除 | 1.拆除混凝土防水层 2.垃圾外运处理 | m2 | 10.40
3 | 390102003001 | 破损望板、封檐板拆除 | 1.拆除木构件 2.垃圾外运处理 | 项 | 1
4 | 390111005001 | 美人靠拆除 | 1.拆除木构件 2.垃圾外运处理 | m | 8.00
5 | 011608001001 | 铲除油漆面 | 1.清除油皮 墙面木材面 | m2 | 50.00
6 | 020508025003 | 清水望板 | 1.构件名称、类别：木望板 2.断面形状、规格：3cm厚 3.木材品种：松木 | m2 | 3.00
7 | 020508019001 | 封檐（沿）板 | 1.构件名称、类别：封檐板 2.断面形状、规格：12cm*1cm厚 3.木材品种：松木板 | m | 10.00
8 | 020511001001 | 鹅颈靠背（吴王靠） | 1.构件名称、类别：吴王靠 2.木材品种：松木 | m | 8.00
9 | 010902001003 | 屋面卷材防水 | 1.卷材品种、规格、厚度：石油沥青油毡 2.防水层数：2 3.防水层做法：两毡三油 | m2 | 9.40
10 | 010902003003 | 屋面刚性层 | 1.刚性层厚度：40mm 2.混凝土强度等级：C30 | m2 | 9.40
11 | 020601003003 | 小青瓦屋面 | 1.屋面种类：小青瓦 2.材料规格：16cm*16cm 3.座浆配合比及强度等级：1:2水泥砂浆 4.基层材料种类：M10砂浆 | m2 | 10.40
12 | 020602014001 | 宝顶 | 1.屋脊头 葫芦形宝顶 | 座 | 1
安徽省建设工程造价计价软件测评合格编号2018JS-06
分部分项工程量清单与计价表
工程名称:牡丹冲缪村牡丹亭维修改造 |  |  |  | 标段: |  | 第2页 共2页
序号 | 项目编码 | 项目名称 | 项目特征描述 | 计量 单位 | 工程量 | 金额（元）
[6 empty] | 综合单价 | 合价 | 其中
[8 empty] | 定额 人工费 | 定额 机械费 | 暂估价
13 | WB020601005003 | 蝴蝶瓦脊 | 1.蝴蝶瓦脊 一瓦条筑脊盖头灰 | m | 12.00
14 | 020602009001 | 檐头（口）附件 | 1.蝴蝶瓦檐口 滴水 | m | 12.00
15 | 020602011001 | 屋脊头、吞头 | 1.屋脊头 纹头烧制品 长55cm | 只 | 4
16 | WB011404001001 | 木材面油漆 | 1.腻子种类：油灰 2.刮腻子遍数：2遍 3.油漆品种、刷漆遍数：桐油生钻两遍，刷调和漆两道 | m2 | 50.00
安徽省建设工程造价计价软件测评合格编号2018JS-06

## 1_F_措施项目清单与计价表
措施项目清单与计价表
工程名称:牡丹冲缪村牡丹亭维修改造 |  |  | 标段: |  | 第1页 共1页
序号 | 项目编码 | 项目名称 | 计算基础 | 费率(%) | 金额(元)
1 | ZC-01 | 夜间施工增加费 | 分部分项人工基价+分部分项机械基价-(大型机械进出场及安拆人工基价+大型机械进出场及安拆机械基价)
2 | ZC-02 | 二次搬运费 | 分部分项人工基价+分部分项机械基价-(大型机械进出场及安拆人工基价+大型机械进出场及安拆机械基价) | 1.2
3 | ZC-03 | 冬雨季施工增加费 | 分部分项人工基价+分部分项机械基价-(大型机械进出场及安拆人工基价+大型机械进出场及安拆机械基价) | 0.7
4 | ZC-04 | 已完工程及设备保护费 | 分部分项人工基价+分部分项机械基价-(大型机械进出场及安拆人工基价+大型机械进出场及安拆机械基价) | 0.5
5 | ZC-05 | 工程定位复测费 | 分部分项人工基价+分部分项机械基价-(大型机械进出场及安拆人工基价+大型机械进出场及安拆机械基价) | 0.8
6 | ZC-06 | 非夜间施工照明费 | 分部分项人工基价+分部分项机械基价-(大型机械进出场及安拆人工基价+大型机械进出场及安拆机械基价)
7 | ZC-07 | 临时保护设施费 | 分部分项人工基价+分部分项机械基价-(大型机械进出场及安拆人工基价+大型机械进出场及安拆机械基价) | 0.1
8 | ZC-08 | 赶工措施费 | 分部分项人工基价+分部分项机械基价-(大型机械进出场及安拆人工基价+大型机械进出场及安拆机械基价) | 2.1
合计
安徽省建设工程造价计价软件测评合格编号2018JS-06

## 1_G_不可竞争项目清单与计价表
不可竞争项目清单与计价表
工程名称:牡丹冲缪村牡丹亭维修改造 |  |  | 标段: |  | 第1页 共1页
序号 | 项目编码 | 项目名称 | 计算基础 | 费率(%) | 金额(元)
1 | ZF-01 | 环境保护费 | 分部分项人工基价+分部分项机械基价-(大型机械进出场及安拆人工基价+大型机械进出场及安拆机械基价) | 2.3
2 | ZF-02 | 文明施工费 | 分部分项人工基价+分部分项机械基价-(大型机械进出场及安拆人工基价+大型机械进出场及安拆机械基价) | 4.5
3 | ZF-03 | 安全施工费 | 分部分项人工基价+分部分项机械基价-(大型机械进出场及安拆人工基价+大型机械进出场及安拆机械基价) | 3.1
4 | ZF-04 | 临时设施费 | 分部分项人工基价+分部分项机械基价-(大型机械进出场及安拆人工基价+大型机械进出场及安拆机械基价) | 5.8
5 | ZF-05 | 环境保护税
合计
安徽省建设工程造价计价软件测评合格编号2018JS-06

## 1_H_1 其他项目清单与计价汇总表
其他项目清单与计价汇总表
工程名称：牡丹冲缪村牡丹亭维修改造 |  | 标段: 第1页 共1页
序号 | 项 目 名 称 | 金额(元)
1 | 暂列金额 | 0.00
2 | 专业工程暂估价 | 0.00
3 | 计日工
4 | 总承包服务费
合计
安徽省建设工程造价计价软件测评合格编号2018JS-06

## 1_I 税金计价表
税金计价表
工程名称:牡丹冲缪村牡丹亭维修改造 |  |  | 标段: | 第1页 共1页
序号 | 项目名称 | 计算基础 | 计算基数 | 费率(%) | 金额(元)
1 | 增值税 | 分部分项工程费+措施项目费+不可竞争费+其他项目费 |  | 9
合计
安徽省建设工程造价计价软件测评合格编号2018JS-06

## 2_D_3 单位工程投标报价汇总表
单位工程投标报价汇总表
工程名称:牡丹冲缪村老队屋维修改造 |  | 标段: | 第1页 共1页
序号 | 汇总内容 | 金 额(元) | 其中:材料、设备暂估价(元)
一 | 分部分项工程项目费
1.1 | 其中:定额人工费
1.2 | 定额机械费
1.3 | 综合费
二 | 措施项目费
三 | 不可竞争费
3.1 | 安全文明施工费
3.2 | 环境保护税
四 | 其他项目费
4.1 | 暂列金额
4.2 | 专业工程暂估价
4.3 | 计日工
4.4 | 总承包服务费
五 | 税金
六 | 工程造价
注：本表适用于单位工程招标控制价或投标报价的汇总，如无单位工程划分，单项工程也使用本表汇总。 安徽省建设工程造价计价软件测评合格编号2018JS-06

## 2_E_1 分部分项工程量清单计价表
分部分项工程量清单与计价表
工程名称:牡丹冲缪村老队屋维修改造 |  |  |  | 标段: |  | 第1页 共4页
序号 | 项目编码 | 项目名称 | 项目特征描述 | 计量 单位 | 工程量 | 金额（元）
[6 empty] | 综合单价 | 合价 | 其中
[8 empty] | 定额 人工费 | 定额 机械费 | 暂估价
| 一 | 缪村老队屋维修改造
| 1 | 主屋
1 | 390110001001 | 铲除油漆、涂料面 | 1.铲除部位名称：内、外破损墙面 | m2 | 96.40
2 | 011605001001 | 平面块料拆除 | 1.拆除的基层类型：水泥砂浆 2.饰面材料种类：地面砖 | m2 | 12.00
3 | 011601001002 | 砖砌体拆除 | 1.砌体名称：马头墙 2.砌体材质：砖砌体 | m3 | 3.07
4 | 010401003011 | 实心砖墙 | 1.砖品种、规格、强度级：水泥标准砖 2.墙体类型：马头墙 3.砂浆强度级：M5 | m3 | 3.07
5 | 011201001001 | 墙面一般抹灰 | 1.墙面、墙裙 水泥砂浆 ~20mm | m2 | 43.60
6 | WB020601005004 | 蝴蝶瓦脊 | 1.蝴蝶瓦脊 一瓦条筑脊盖头灰 | m | 15.00
7 | WB021207001001 | 徽派马头墙顶（脊头） | 1.徽派马头墙顶铺设 鹊尾式脊头(全套) | 座 | 12
8 | 011406001001 | 外墙面油漆 | 1.抹灰面油漆、涂料 外墙满批腻子 二遍 2.抹灰面油漆、涂料 外墙乳胶漆二遍 腻子面外墙 | m2 | 91.00
9 | 011406001002 | 内墙面油漆 | 1.抹灰面油漆、涂料 内墙、天棚满批腻子 ~二遍 2.抹灰面油漆、涂料 室内腻子面 乳胶漆 面漆~二遍 | m2 | 49.00
10 | 011102003001 | 块料楼地面 | 1.找平层厚度、砂浆配合比：30厚1：3水泥砂浆 2.结合层厚度、砂浆配合比或粘接剂种类：10厚水泥浆 3.面层材料品种、规格、颜色：800*800mm地面砖灰色系 | m2 | 12.00
安徽省建设工程造价计价软件测评合格编号2018JS-06
分部分项工程量清单与计价表
工程名称:牡丹冲缪村老队屋维修改造 |  |  |  | 标段: |  | 第2页 共4页
序号 | 项目编码 | 项目名称 | 项目特征描述 | 计量 单位 | 工程量 | 金额（元）
[6 empty] | 综合单价 | 合价 | 其中
[8 empty] | 定额 人工费 | 定额 机械费 | 暂估价
11 | 030412001001 | 吸顶灯 | 1.吸顶灯具安装 灯罩周长(mm) ≤1100 | 套 | 6
12 | 030404034001 | 照明开关 | 1.普通开关、按钮安装 跷板暗开关单控 ≤3联 | 个 | 2
| 2 | 卫生间
13 | 011601001001 | 砖砌体拆除（开门洞） | 1.砌体名称：外墙 2.砌体材质：砖砌体 | m3 | 0.72
14 | 020105003002 | 院门洞（边修补） | 1.构件规格尺寸：1m*2.1m 2.构件部位：卫生间外墙 3.构件形式：圆形 | m | 5.50
15 | 011102003002 | 块料楼地面 | 1.找平层厚度、砂浆配合比：30厚1：3水泥砂浆 2.结合层厚度、砂浆配合比或粘接剂种类：10厚水泥浆 3.面层材料品种、规格、颜色：300*300mm地面砖灰色系 | m2 | 12.00
16 | 011204003001 | 块料墙面 | 1.找平层厚度、砂浆配合比：30厚1：3水泥砂浆 2.结合层厚度、砂浆配合比或粘接剂种类：10厚水泥浆 3.面层材料品种、规格、颜色：300*600mm地面砖灰色系 | m2 | 46.62
17 | WB011302005001 | 天棚面层 | 1.嵌入式 铝合金方板 2.铝合金龙骨 装配式T型(面层规格(mm)) 600×600mm以上 | m2 | 12.00
18 | 011210003001 | 玻璃隔断移门 | 1.玻璃隔断 铝合金 | m2 | 3.78
19 | 031004006001 | 大便器 | 1.蹲式大便器安装 瓷高水箱 | 组 | 2
20 | 031004003001 | 洗脸盆 | 1.挂墙式 组成安装 单嘴 | 组 | 1
21 | 030412001002 | 吸顶灯 | 1.吸顶灯具安装 灯罩周长(mm) ≤800 | 套 | 3
安徽省建设工程造价计价软件测评合格编号2018JS-06
分部分项工程量清单与计价表
工程名称:牡丹冲缪村老队屋维修改造 |  |  |  | 标段: |  | 第3页 共4页
序号 | 项目编码 | 项目名称 | 项目特征描述 | 计量 单位 | 工程量 | 金额（元）
[6 empty] | 综合单价 | 合价 | 其中
[8 empty] | 定额 人工费 | 定额 机械费 | 暂估价
22 | 030404034002 | 照明开关 | 1.普通开关、按钮安装 跷板暗开关单控 ≤3联 | 个 | 3
23 | ZB001001 | 三格式化粪池 | 砖砌、三格、容量4m3。具体见施工图。 | 座 | 1
24 | 031001006001 | 塑料管 | 1.室内 塑料给水管(热熔连接) 外径(mm以内) 25 | m | 30.00
25 | 031001006002 | 塑料管 | 1.室内 塑料排水管(粘接) 外径(mm以内) 50 | m | 15.00
26 | 031001006003 | 塑料管 | 1.室内 塑料排水管(粘接) 外径(mm以内) 160 | m | 30.00
27 | 030411001002 | 配管 | 1.刚性阻燃管敷设 砖、混凝土结构明配 外径(mm) 16 | m | 30.00
28 | 030411004004 | 配线 | 1.名称：铜芯线 2.配线形式：穿管 3.型号：2.5mm2 | m | 60.00
| 二 | 坎上小平台景墙
| 1 | 景墙（高度1.2米，长40米）
29 | 010401003010 | 实心砖墙 | 1.砖品种、规格、强度级：本地老青砖 2.墙体类型：外墙 3.砂浆强度级：M7.5 | m3 | 10.50
30 | 011201003001 | 墙面勾缝 | 1.勾缝类型：凹缝 2.勾缝材料种类：白水泥 | m2 | 96.00
31 | 020106002001 | 砖瓦漏窗5个 | 1.窗框出口形式：矩形、花瓶形等 2.窗芯形式：160*160瓦片梅花装饰 3.窗规格尺寸：每个约1.2m2，现场定 | m2 | 6.00
安徽省建设工程造价计价软件测评合格编号2018JS-06
分部分项工程量清单与计价表
工程名称:牡丹冲缪村老队屋维修改造 |  |  |  | 标段: |  | 第4页 共4页
序号 | 项目编码 | 项目名称 | 项目特征描述 | 计量 单位 | 工程量 | 金额（元）
[6 empty] | 综合单价 | 合价 | 其中
[8 empty] | 定额 人工费 | 定额 机械费 | 暂估价
32 | 020602007001 | 围墙瓦顶 | 1.瓦材种类：小青瓦 2.瓦材规格：16cm*16cm 3.落水形式：双落水 4.瓦顶形状：55cm宽、尖顶 | m | 40.00
33 | ZB040101001001 | 健身设施 | 1、扭腰机：1套 2、踏步机：2套 3、室外骑马机：1套 4、单杠：1套 5、以上健身设施需满足业主要求 6、投标人应综合考虑到报价中，一次性包干，不作调整 | 项 | 1
34 | WB011701009001 | 工具式脚手架 | 1.搭设方式、部位：景墙处 2.搭设高度：1.2m 3.脚手架材质：施工单位自定 | m2 | 48.00
安徽省建设工程造价计价软件测评合格编号2018JS-06

## 2_F_措施项目清单与计价表
措施项目清单与计价表
工程名称:牡丹冲缪村老队屋维修改造 |  |  | 标段: |  | 第1页 共1页
序号 | 项目编码 | 项目名称 | 计算基础 | 费率(%) | 金额(元)
1 | ZC-01 | 夜间施工增加费 | 分部分项人工基价+分部分项机械基价-(大型机械进出场及安拆人工基价+大型机械进出场及安拆机械基价)
2 | ZC-02 | 二次搬运费 | 分部分项人工基价+分部分项机械基价-(大型机械进出场及安拆人工基价+大型机械进出场及安拆机械基价) | 1.2
3 | ZC-03 | 冬雨季施工增加费 | 分部分项人工基价+分部分项机械基价-(大型机械进出场及安拆人工基价+大型机械进出场及安拆机械基价) | 0.7
4 | ZC-04 | 已完工程及设备保护费 | 分部分项人工基价+分部分项机械基价-(大型机械进出场及安拆人工基价+大型机械进出场及安拆机械基价) | 0.5
5 | ZC-05 | 工程定位复测费 | 分部分项人工基价+分部分项机械基价-(大型机械进出场及安拆人工基价+大型机械进出场及安拆机械基价) | 0.8
6 | ZC-06 | 非夜间施工照明费 | 分部分项人工基价+分部分项机械基价-(大型机械进出场及安拆人工基价+大型机械进出场及安拆机械基价)
7 | ZC-07 | 临时保护设施费 | 分部分项人工基价+分部分项机械基价-(大型机械进出场及安拆人工基价+大型机械进出场及安拆机械基价) | 0.1
8 | ZC-08 | 赶工措施费 | 分部分项人工基价+分部分项机械基价-(大型机械进出场及安拆人工基价+大型机械进出场及安拆机械基价) | 2.1
合计
安徽省建设工程造价计价软件测评合格编号2018JS-06

## 2_G_不可竞争项目清单与计价表
不可竞争项目清单与计价表
工程名称:牡丹冲缪村老队屋维修改造 |  |  | 标段: |  | 第1页 共1页
序号 | 项目编码 | 项目名称 | 计算基础 | 费率(%) | 金额(元)
1 | ZF-01 | 环境保护费 | 分部分项人工基价+分部分项机械基价-(大型机械进出场及安拆人工基价+大型机械进出场及安拆机械基价) | 2.3
2 | ZF-02 | 文明施工费 | 分部分项人工基价+分部分项机械基价-(大型机械进出场及安拆人工基价+大型机械进出场及安拆机械基价) | 4.5
3 | ZF-03 | 安全施工费 | 分部分项人工基价+分部分项机械基价-(大型机械进出场及安拆人工基价+大型机械进出场及安拆机械基价) | 3.1
4 | ZF-04 | 临时设施费 | 分部分项人工基价+分部分项机械基价-(大型机械进出场及安拆人工基价+大型机械进出场及安拆机械基价) | 5.8
5 | ZF-05 | 环境保护税
合计
安徽省建设工程造价计价软件测评合格编号2018JS-06

## 2_H_1 其他项目清单与计价汇总表
其他项目清单与计价汇总表
工程名称：牡丹冲缪村老队屋维修改造 |  | 标段: 第1页 共1页
序号 | 项 目 名 称 | 金额(元)
1 | 暂列金额 | 0.00
2 | 专业工程暂估价 | 0.00
3 | 计日工
4 | 总承包服务费
合计
安徽省建设工程造价计价软件测评合格编号2018JS-06

## 2_I 税金计价表
税金计价表
工程名称:牡丹冲缪村老队屋维修改造 |  |  | 标段: | 第1页 共1页
序号 | 项目名称 | 计算基础 | 计算基数 | 费率(%) | 金额(元)
1 | 增值税 | 分部分项工程费+措施项目费+不可竞争费+其他项目费 |  | 9
合计
安徽省建设工程造价计价软件测评合格编号2018JS-06

## 3_D_3 单位工程投标报价汇总表
单位工程投标报价汇总表
工程名称:牡丹冲刘村龙灯屋维修改造 |  | 标段: | 第1页 共1页
序号 | 汇总内容 | 金 额(元) | 其中:材料、设备暂估价(元)
一 | 分部分项工程项目费
1.1 | 其中:定额人工费
1.2 | 定额机械费
1.3 | 综合费
二 | 措施项目费
三 | 不可竞争费
3.1 | 安全文明施工费
3.2 | 环境保护税
四 | 其他项目费
4.1 | 暂列金额
4.2 | 专业工程暂估价
4.3 | 计日工
4.4 | 总承包服务费
五 | 税金
六 | 工程造价
注：本表适用于单位工程招标控制价或投标报价的汇总，如无单位工程划分，单项工程也使用本表汇总。 安徽省建设工程造价计价软件测评合格编号2018JS-06

## 3_E_1 分部分项工程量清单计价表
分部分项工程量清单与计价表
工程名称:牡丹冲刘村龙灯屋维修改造 |  |  |  | 标段: |  | 第1页 共5页
序号 | 项目编码 | 项目名称 | 项目特征描述 | 计量 单位 | 工程量 | 金额（元）
[6 empty] | 综合单价 | 合价 | 其中
[8 empty] | 定额 人工费 | 定额 机械费 | 暂估价
| 一 | 刘村龙灯屋维修改造
| 1 | 老屋维修
1 | 390601001001 | 瓦屋面翻整 | 1.普通黏土瓦翻铺 2.部分损坏椽条更换 | m2 | 70.00
2 | 390302002001 | 老青砖砌马头墙 | 1.砖品种、规格、强度等级：老青砖 2.墙体类型：砖砌37垛墙、勾缝 3.砂浆强度等级：M7.5 | m3 | 1.92
3 | WB021207001002 | 徽派马头墙顶（脊头） | 1.徽派马头墙顶铺设 鹊尾式脊头(全套) | 座 | 4
4 | 011201001003 | 墙面一般抹灰 | 1.墙面、墙裙 水泥砂浆 ~20mm | m2 | 150.30
5 | 011406001004 | 内墙面油漆 | 1.抹灰面油漆、涂料 内墙、天棚满批腻子 ~二遍 2.抹灰面油漆、涂料 室内腻子面 乳胶漆 面漆~二遍 | m2 | 150.30
6 | 030404034003 | 照明开关 | 1.普通开关、按钮安装 跷板暗开关单控 ≤3联 | 个 | 1
7 | 030404035001 | 插座 | 1.普通插座安装 单相带接地 暗插座电流(A) ≤15 | 个 | 6
8 | 030412004001 | 装饰灯 | 1.其他普通灯具安装 吊链灯 | 套 | 2
9 | 030411001003 | 配管 | 1.刚性阻燃管敷设 砖、混凝土结构明配 外径(mm) 16 | m | 70.00
10 | 030411004005 | 配线 | 1.名称：铜芯线 2.配线形式：穿管 3.型号：2.5mm2 | m | 160.00
11 | 011102003002 | 仿古青砖地面 | 1.找平层厚度、砂浆配合比：30厚1：3水泥砂浆 2.结合层厚度、砂浆配合比或粘接剂种类：10厚水泥浆 3.面层材料品种、规格、颜色：300mm*300mm*20mmmm仿古青砖 | m2 | 55.00
安徽省建设工程造价计价软件测评合格编号2018JS-06
分部分项工程量清单与计价表
工程名称:牡丹冲刘村龙灯屋维修改造 |  |  |  | 标段: |  | 第2页 共5页
序号 | 项目编码 | 项目名称 | 项目特征描述 | 计量 单位 | 工程量 | 金额（元）
[6 empty] | 综合单价 | 合价 | 其中
[8 empty] | 定额 人工费 | 定额 机械费 | 暂估价
| 2 | 新建走廊
12 | 010101004001 | 挖基坑土方 | 1.人工挖基坑 挖土深度 ~2m以内 | m3 | 21.60
13 | 010103001002 | 回填方 | 1.密实度要求：人工夯实0.90上 2.填方材料品种：基坑开挖土 | m3 | 15.12
14 | 040303001002 | 混凝土垫层 | 1.基础 混凝土垫层^商品混凝土 C15(非泵送) | m3 | 1.57
15 | 011702001003 | 垫层模板 | 1.现浇混凝土模板 混凝土垫层 复合木模板 | m2 | 4.48
16 | 010501003002 | 独立基础 | 1.商品混凝土 独立基础及桩承台^商品混凝土 C25(非泵送) | m3 | 4.61
17 | 011702001004 | 独立基础模板 | 1.现浇混凝土模板 独立基础、桩承台 复合木模板 | m2 | 15.36
18 | 010515001008 | 独立基础现浇构件钢筋 | 1.现浇构件钢筋 带肋钢筋HRB400 φ12 | t | 0.261
19 | 010502001002 | 基础短柱 | 1.商品混凝土 矩形柱 周长1.6以内^商品混凝土 C25(非泵送) | m3 | 1.02
20 | 011702002002 | 基础短柱模板 | 1.现浇混凝土模板 矩形柱 复合木模板 周长1.6m 以内~ | m2 | 10.24
21 | 010515001009 | 基础短柱现浇构件钢筋 | 1.现浇构件钢筋 带肋钢筋HRB400 φ16以内 | t | 0.225
22 | WB040303054001 | 预埋铁件 | 1.预埋铁件 制作、安装 | t | 0.140
23 | WB010516002001 | 螺栓固定件 | 1.预埋螺栓固定件制作、安装 | t | 0.011
24 | 020501001003 | 圆柱 | 1.构件名称、类别：圆柱含防腐油漆 2.断面形状、规格：24cm 3.木材品种：防腐松木 | m3 | 1.09
安徽省建设工程造价计价软件测评合格编号2018JS-06
分部分项工程量清单与计价表
工程名称:牡丹冲刘村龙灯屋维修改造 |  |  |  | 标段: |  | 第3页 共5页
序号 | 项目编码 | 项目名称 | 项目特征描述 | 计量 单位 | 工程量 | 金额（元）
[6 empty] | 综合单价 | 合价 | 其中
[8 empty] | 定额 人工费 | 定额 机械费 | 暂估价
25 | 020502001001 | 大梁 | 1.构件名称、类别：大梁含防腐油漆 2.断面形状、规格：24cm 3.木材品种：防腐松木 | m3 | 0.58
26 | 020503001001 | 圆桁（檩） | 1.构件名称、类别：圆桁含防腐油漆 2.断面形状、规格：16cm 3.木材品种：防腐松木 | m3 | 0.80
27 | 020505002002 | 矩形椽 | 1.构件名称、类别：屋椽含防腐油漆 2.断面形状、规格：55高*65宽 3.木材品种：防腐松木 | m3 | 0.57
28 | 020508025004 | 清水望板 | 1.构件名称、类别：望板 2.断面形状、规格：15厚 3.木材品种：杉木板 4.制作工艺：刨光、油漆 | m2 | 36.00
29 | 010902001004 | 屋面卷材防水 | 1.卷材品种、规格、厚度：石油沥青油毡 2.防水层数：2 3.防水层做法：两毡三油 | m2 | 36.00
30 | 010902003004 | 屋面刚性层 | 1.刚性层厚度：40mm 2.混凝土强度等级：C30 | m2 | 36.00
31 | 020601003004 | 小青瓦屋面 | 1.屋面种类：小青瓦 2.材料规格：16cm*16cm 3.座浆配合比及强度等级：1:2水泥砂浆 4.基层材料种类：M10砂浆 | m2 | 36.00
安徽省建设工程造价计价软件测评合格编号2018JS-06
分部分项工程量清单与计价表
工程名称:牡丹冲刘村龙灯屋维修改造 |  |  |  | 标段: |  | 第4页 共5页
序号 | 项目编码 | 项目名称 | 项目特征描述 | 计量 单位 | 工程量 | 金额（元）
[6 empty] | 综合单价 | 合价 | 其中
[8 empty] | 定额 人工费 | 定额 机械费 | 暂估价
32 | 020508019002 | 封檐（沿）板 | 1.构件名称、类别：封檐板含防腐油漆 2.断面形状、规格：300高*30厚 3.木材品种：防腐松木 | m | 17.00
33 | 020511002002 | 倒挂楣子（挂落） | 1.构件名称、类别：挂落含防腐油漆 2.断面形状、规格：360高*30厚 3.木材品种：防腐松木 | m | 16.00
34 | 020206003001 | 磉墩 | 1.石料种类、构件规格：青石，30cm，高15cm | 个 | 8
35 | 040202011002 | 碎石 | 1.人机配合铺装 碎石底层 ~厚度6(cm) | m2 | 25.00
36 | 040303001003 | 10cm厚混凝土垫层 | 1.基础 混凝土垫层^商品混凝土 C20(非泵送) | m3 | 2.50
37 | 011102003001 | 仿古青砖地面 | 1.找平层厚度、砂浆配合比：30厚1：3水泥砂浆 2.结合层厚度、砂浆配合比或粘接剂种类：10厚水泥浆 3.面层材料品种、规格、颜色：300mm*300mm*20mmmm仿古青砖 | m2 | 25.00
| 3 | 院墙改造
38 | 011601001003 | 砖砌体拆除 | 1.砌体名称：围墙 2.砌体材质：砖砌体 3.拆除高度：2米 | m3 | 1.44
39 | 010401009002 | 实心砖柱 | 1.砖品种、规格、强度级：50cm*50cm老青砖、勾缝 2.砂浆强度级：M7.5 | m3 | 1.75
40 | 020602007001 | 围墙瓦顶 | 1.瓦材种类：小青瓦 2.瓦材规格：16cm*16cm 3.落水形式：双落水 4.瓦顶形状：55cm宽、尖顶 | m | 25.00
安徽省建设工程造价计价软件测评合格编号2018JS-06
分部分项工程量清单与计价表
工程名称:牡丹冲刘村龙灯屋维修改造 |  |  |  | 标段: |  | 第5页 共5页
序号 | 项目编码 | 项目名称 | 项目特征描述 | 计量 单位 | 工程量 | 金额（元）
[6 empty] | 综合单价 | 合价 | 其中
[8 empty] | 定额 人工费 | 定额 机械费 | 暂估价
41 | 011107001001 | 石材台阶面 | 1.找平层厚度、砂浆配合比：30厚1：3水泥砂浆 2.粘结层材料种类：10厚水泥浆 3.面层材料品种、规格、颜色：方整青石板 4.勾缝材料种类：水泥砂浆 | m2 | 15.00
安徽省建设工程造价计价软件测评合格编号2018JS-06

## 3_F_措施项目清单与计价表
措施项目清单与计价表
工程名称:牡丹冲刘村龙灯屋维修改造 |  |  | 标段: |  | 第1页 共1页
序号 | 项目编码 | 项目名称 | 计算基础 | 费率(%) | 金额(元)
1 | ZC-01 | 夜间施工增加费 | 分部分项人工基价+分部分项机械基价-(大型机械进出场及安拆人工基价+大型机械进出场及安拆机械基价)
2 | ZC-02 | 二次搬运费 | 分部分项人工基价+分部分项机械基价-(大型机械进出场及安拆人工基价+大型机械进出场及安拆机械基价) | 1.2
3 | ZC-03 | 冬雨季施工增加费 | 分部分项人工基价+分部分项机械基价-(大型机械进出场及安拆人工基价+大型机械进出场及安拆机械基价) | 0.7
4 | ZC-04 | 已完工程及设备保护费 | 分部分项人工基价+分部分项机械基价-(大型机械进出场及安拆人工基价+大型机械进出场及安拆机械基价) | 0.5
5 | ZC-05 | 工程定位复测费 | 分部分项人工基价+分部分项机械基价-(大型机械进出场及安拆人工基价+大型机械进出场及安拆机械基价) | 0.8
6 | ZC-06 | 非夜间施工照明费 | 分部分项人工基价+分部分项机械基价-(大型机械进出场及安拆人工基价+大型机械进出场及安拆机械基价)
7 | ZC-07 | 临时保护设施费 | 分部分项人工基价+分部分项机械基价-(大型机械进出场及安拆人工基价+大型机械进出场及安拆机械基价) | 0.1
8 | ZC-08 | 赶工措施费 | 分部分项人工基价+分部分项机械基价-(大型机械进出场及安拆人工基价+大型机械进出场及安拆机械基价) | 2.1
合计
安徽省建设工程造价计价软件测评合格编号2018JS-06

## 3_G_不可竞争项目清单与计价表
不可竞争项目清单与计价表
工程名称:牡丹冲刘村龙灯屋维修改造 |  |  | 标段: |  | 第1页 共1页
序号 | 项目编码 | 项目名称 | 计算基础 | 费率(%) | 金额(元)
1 | ZF-01 | 环境保护费 | 分部分项人工基价+分部分项机械基价-(大型机械进出场及安拆人工基价+大型机械进出场及安拆机械基价) | 2.3
2 | ZF-02 | 文明施工费 | 分部分项人工基价+分部分项机械基价-(大型机械进出场及安拆人工基价+大型机械进出场及安拆机械基价) | 4.5
3 | ZF-03 | 安全施工费 | 分部分项人工基价+分部分项机械基价-(大型机械进出场及安拆人工基价+大型机械进出场及安拆机械基价) | 3.1
4 | ZF-04 | 临时设施费 | 分部分项人工基价+分部分项机械基价-(大型机械进出场及安拆人工基价+大型机械进出场及安拆机械基价) | 5.8
5 | ZF-05 | 环境保护税
合计
安徽省建设工程造价计价软件测评合格编号2018JS-06

## 3_I 税金计价表
税金计价表
工程名称:牡丹冲刘村龙灯屋维修改造 |  |  | 标段: | 第1页 共1页
序号 | 项目名称 | 计算基础 | 计算基数 | 费率(%) | 金额(元)
1 | 增值税 | 分部分项工程费+措施项目费+不可竞争费+其他项目费 |  | 9
合计
安徽省建设工程造价计价软件测评合格编号2018JS-06

## 4_D_3 单位工程投标报价汇总表
单位工程投标报价汇总表
工程名称:牡丹冲胡村千年银杏王节点 |  | 标段: | 第1页 共1页
序号 | 汇总内容 | 金 额(元) | 其中:材料、设备暂估价(元)
一 | 分部分项工程项目费
1.1 | 其中:定额人工费
1.2 | 定额机械费
1.3 | 综合费
二 | 措施项目费
三 | 不可竞争费
3.1 | 安全文明施工费
3.2 | 环境保护税
四 | 其他项目费
4.1 | 暂列金额
4.2 | 专业工程暂估价
4.3 | 计日工
4.4 | 总承包服务费
五 | 税金
六 | 工程造价
注：本表适用于单位工程招标控制价或投标报价的汇总，如无单位工程划分，单项工程也使用本表汇总。 安徽省建设工程造价计价软件测评合格编号2018JS-06

## 4_E_1 分部分项工程量清单计价表
分部分项工程量清单与计价表
工程名称:牡丹冲胡村千年银杏王节点 |  |  |  | 标段: |  | 第1页 共7页
序号 | 项目编码 | 项目名称 | 项目特征描述 | 计量 单位 | 工程量 | 金额（元）
[6 empty] | 综合单价 | 合价 | 其中
[8 empty] | 定额 人工费 | 定额 机械费 | 暂估价
| 一 | 花池
1 | 010101003001 | 挖沟槽土方 | 1.土壤类别：三类土 2.挖土深度：0.5米 | m3 | 9.30
2 | 010103001001 | 回填方 | 1.密实度要求：大于或等于93% 2.填方材料品种：无杂质原土回填 3.分层回填 | m3 | 5.11
3 | 040303001004 | 混凝土垫层 | 1.混凝土强度等级：C20非泵送商品混凝土 2.垫层厚度：100mm | m3 | 1.18
4 | 010401001001 | 砖基础 | 1.砖品种、规格、强度级：混凝土实心砖、240*115*53、MU20 2.基础类型：条形 3.砂浆强度级：M7.5 | m3 | 3.01
5 | 010401003002 | 实心砖墙 | 1.砖品种、规格、强度级：240*120*60仿古青砖 2.墙体类型：外墙 3.砂浆强度级：M7.5 | m3 | 2.06
6 | 011201003001 | 墙面勾缝 | 1.勾缝类型：凹缝 2.勾缝材料种类：白水泥 | m2 | 8.57
7 | 011102001003 | 青石板压顶 | 1.找平层厚度、砂浆配合比：30mm厚1：3水泥砂浆 2.结合层厚度、砂浆配合比或粘接剂种类：10厚水泥浆 3.面层材料品种、规格、颜色：600*300*50青石板 4.石材倒角麿边 | m2 | 7.34
8 | 050301006001 | 池、盆景置石 | 1.底盘种类：混凝土 2.山石高度：60—100cm 3.山石种类：黄石 4.混凝土砂浆强度等级：C25 | t | 3.000
| 二 | 1、2景墙
安徽省建设工程造价计价软件测评合格编号2018JS-06
分部分项工程量清单与计价表
工程名称:牡丹冲胡村千年银杏王节点 |  |  |  | 标段: |  | 第2页 共7页
序号 | 项目编码 | 项目名称 | 项目特征描述 | 计量 单位 | 工程量 | 金额（元）
[6 empty] | 综合单价 | 合价 | 其中
[8 empty] | 定额 人工费 | 定额 机械费 | 暂估价
9 | 010101003002 | 挖沟槽土方 | 1.土壤类别：三类土 2.挖土深度：0.5米 | m3 | 4.51
10 | 010103001006 | 回填方 | 1.密实度要求：大于或等于93# 2.填方材料品种：无杂原土回填 3.分层夯实 | m3 | 2.48
11 | 040303001005 | 混凝土垫层 | 1.混凝土强度等级：C20非泵送商品混凝土 2.垫层厚度：100mm | m3 | 0.55
12 | 010401001002 | 砖基础 | 1.砖品种、规格、强度级：混凝土实心砖、240*115*53、MU20 2.基础类型：条形 3.砂浆强度级：M7.5 | m3 | 1.48
13 | 010401003003 | 实心砖墙 | 1.砖品种、规格、强度级：240*120*60仿古青砖 2.墙体类型：外墙 3.砂浆强度级：M7.5 | m3 | 1.94
14 | 011201003002 | 墙面勾缝 | 1.勾缝类型：凹缝 2.勾缝材料种类：白水泥 | m2 | 16.19
15 | 011102001004 | 青石板压顶 | 1.找平层厚度、砂浆配合比：30mm厚1：3水泥砂浆 2.结合层厚度、砂浆配合比或粘接剂种类：10厚水泥浆 3.面层材料品种、规格、颜色：600*300*50青石板 4.石材倒角麿边 | m2 | 3.56
| 三 | A景墙
16 | 010101003003 | 挖沟槽土方 | 1.土壤类别：三类土 2.挖土深度：0.5米 | m3 | 0.91
17 | 010103001002 | 回填方 | 1.密实度要求：大于或等于93# 2.填方材料品种：无杂原土回填 3.分层夯实 | m3 | 0.50
安徽省建设工程造价计价软件测评合格编号2018JS-06
分部分项工程量清单与计价表
工程名称:牡丹冲胡村千年银杏王节点 |  |  |  | 标段: |  | 第3页 共7页
序号 | 项目编码 | 项目名称 | 项目特征描述 | 计量 单位 | 工程量 | 金额（元）
[6 empty] | 综合单价 | 合价 | 其中
[8 empty] | 定额 人工费 | 定额 机械费 | 暂估价
18 | 040303001006 | 混凝土垫层 | 1.混凝土强度等级：C20非泵送商品混凝土 2.垫层厚度：100mm | m3 | 0.11
19 | 010401001003 | 砖基础 | 1.砖品种、规格、强度级：混凝土实心砖、240*115*53、MU20 2.基础类型：条形 3.砂浆强度级：M7.5 | m3 | 0.30
20 | 010401003004 | 实心砖墙 | 1.砖品种、规格、强度级：240*120*60仿古青砖 2.墙体类型：外墙 3.砂浆强度级：M7.5 | m3 | 0.55
21 | 011201003003 | 墙面勾缝 | 1.勾缝类型：凹缝 2.勾缝材料种类：白水泥 | m2 | 4.56
22 | 011102001005 | 青石板压顶 | 1.找平层厚度、砂浆配合比：30mm厚1：3水泥砂浆 2.结合层厚度、砂浆配合比或粘接剂种类：10厚水泥浆 3.面层材料品种、规格、颜色：600*300*50青石板 4.石材倒角麿边 | m2 | 0.72
23 | 020106002001 | 瓦片梅花饰面（漏窗） | 1.窗框出口形式：矩形 2.窗芯形式：160*160瓦片梅花装饰 3.窗规格尺寸：40cm*80cm | m2 | 0.32
| 四 | B景墙
24 | 010101003004 | 挖沟槽土方 | 1.土壤类别：三类土 2.挖土深度：0.5米 | m3 | 1.90
25 | 010103001003 | 回填方 | 1.密实度要求：大于或等于93# 2.填方材料品种：无杂原土回填 3.分层夯实 | m3 | 1.05
26 | 040303001007 | 混凝土垫层 | 1.混凝土强度等级：C20 | m3 | 0.23
安徽省建设工程造价计价软件测评合格编号2018JS-06
分部分项工程量清单与计价表
工程名称:牡丹冲胡村千年银杏王节点 |  |  |  | 标段: |  | 第4页 共7页
序号 | 项目编码 | 项目名称 | 项目特征描述 | 计量 单位 | 工程量 | 金额（元）
[6 empty] | 综合单价 | 合价 | 其中
[8 empty] | 定额 人工费 | 定额 机械费 | 暂估价
27 | 010401001004 | 砖基础 | 1.砖品种、规格、强度级：混凝土实心砖、240*115*53、MU20 2.基础类型：条形 3.砂浆强度级：M7.5 | m3 | 0.62
28 | 010401003005 | 实心砖墙 | 1.砖品种、规格、强度级：240*120*60仿古青砖 2.墙体类型：外墙 3.砂浆强度级：M7.5 | m3 | 0.72
29 | 011201003004 | 墙面勾缝 | 1.勾缝类型：凹缝 2.勾缝材料种类：白水泥 | m2 | 6.00
30 | 011102001006 | 青石板压顶 | 1.找平层厚度、砂浆配合比：30mm厚1：3水泥砂浆 2.结合层厚度、砂浆配合比或粘接剂种类：10厚水泥浆 3.面层材料品种、规格、颜色：600*300*50青石板 4.石材倒角麿边 | m2 | 1.50
31 | 050307018001 | 墙中嵌入陶罐 | 1.嵌入陶罐 2.具体位置及做法详见施工图纸 | 个 | 3
| 五 | C景墙
32 | 010101003005 | 挖沟槽土方 | 1.土壤类别：三类土 2.挖土深度：0.5米 | m3 | 1.14
33 | 010103001004 | 回填方 | 1.密实度要求：大于或等于93# 2.填方材料品种：无杂原土回填 3.分层夯实 | m3 | 0.63
34 | 040303001008 | 混凝土垫层 | 1.混凝土强度等级：C20非泵送商品混凝土 2.垫层厚度：100mm | m3 | 0.14
安徽省建设工程造价计价软件测评合格编号2018JS-06
分部分项工程量清单与计价表
工程名称:牡丹冲胡村千年银杏王节点 |  |  |  | 标段: |  | 第5页 共7页
序号 | 项目编码 | 项目名称 | 项目特征描述 | 计量 单位 | 工程量 | 金额（元）
[6 empty] | 综合单价 | 合价 | 其中
[8 empty] | 定额 人工费 | 定额 机械费 | 暂估价
35 | 010401001005 | 砖基础 | 1.砖品种、规格、强度级：混凝土实心砖、240*115*53、MU20 2.基础类型：条形 3.砂浆强度级：M7.5 | m3 | 0.37
36 | 010401003006 | 实心砖墙 | 1.砖品种、规格、强度级：240*120*60仿古青砖 2.墙体类型：外墙 3.砂浆强度级：M7.5 | m3 | 1.15
37 | 011201003005 | 墙面勾缝 | 1.勾缝类型：凹缝 2.勾缝材料种类：白水泥 | m2 | 9.58
38 | 011102001007 | 青石板压顶 | 1.找平层厚度、砂浆配合比：30mm厚1：3水泥砂浆 2.结合层厚度、砂浆配合比或粘接剂种类：10厚水泥浆 3.面层材料品种、规格、颜色：600*300*50青石板 4.石材倒角麿边 | m2 | 0.90
39 | 020106002002 | 瓦片饰面（漏窗） | 1.窗框出口形式：矩形 2.窗芯形式：200*200瓦片装饰拼花 | m2 | 0.46
40 | 050307018002 | 墙中嵌入老石麿盘 | 1.嵌入老石麿盘 2.规格：φ800 | 个 | 1
| 六 | D景墙
41 | 010101003006 | 挖沟槽土方 | 1.土壤类别：三类土 2.挖土深度：0.5米 | m3 | 0.95
42 | 010103001005 | 回填方 | 1.密实度要求：大于或等于93# 2.填方材料品种：无杂原土回填 3.分层夯实 | m3 | 0.52
43 | 040303001009 | 混凝土垫层 | 1.混凝土强度等级：C20非泵送商品混凝土 2.垫层厚度：100mm | m3 | 0.12
安徽省建设工程造价计价软件测评合格编号2018JS-06
分部分项工程量清单与计价表
工程名称:牡丹冲胡村千年银杏王节点 |  |  |  | 标段: |  | 第6页 共7页
序号 | 项目编码 | 项目名称 | 项目特征描述 | 计量 单位 | 工程量 | 金额（元）
[6 empty] | 综合单价 | 合价 | 其中
[8 empty] | 定额 人工费 | 定额 机械费 | 暂估价
44 | 010401001006 | 砖基础 | 1.砖品种、规格、强度级：混凝土实心砖、240*115*53、MU20 2.基础类型：条形 3.砂浆强度级：M7.5 | m3 | 0.31
45 | 010401003007 | 实心砖墙 | 1.砖品种、规格、强度级：240*120*60仿古青砖 2.墙体类型：外墙 3.砂浆强度级：M7.5 | m3 | 0.27
46 | 011201003006 | 墙面勾缝 | 1.勾缝类型：凹缝 2.勾缝材料种类：白水泥 | m2 | 2.28
47 | 011102001008 | 青石板压顶 | 1.找平层厚度、砂浆配合比：30mm厚1：3水泥砂浆 2.结合层厚度、砂浆配合比或粘接剂种类：10厚水泥浆 3.面层材料品种、规格、颜色：600*300*50青石板 4.石材倒角麿边 | m2 | 0.75
48 | 020106002003 | 瓦片饰面（漏窗） | 1.窗框出口形式：矩形 2.窗芯形式：160*160瓦片梅花装饰 3.窗规格尺寸：83cm*154cm | m2 | 1.28
| 七 | 广场铺装
49 | 050201001001 | 仿石纹路面 | 1.园路宽度：400*800块石纹线 2.材料种类：彩色透水混凝土 3.材料规格：C30混凝土10cm厚 | m2 | 92.00
50 | 040204004002 | 安砌花岗岩侧石 | 1.安砌 石质 侧石 2.规格250*120*750mm 3.基础 混凝土垫层^商品混凝土 C20(非泵送) | m | 20.00
安徽省建设工程造价计价软件测评合格编号2018JS-06
分部分项工程量清单与计价表
工程名称:牡丹冲胡村千年银杏王节点 |  |  |  | 标段: |  | 第7页 共7页
序号 | 项目编码 | 项目名称 | 项目特征描述 | 计量 单位 | 工程量 | 金额（元）
[6 empty] | 综合单价 | 合价 | 其中
[8 empty] | 定额 人工费 | 定额 机械费 | 暂估价
51 | 011702001001 | 垫层模板 | 1.基础类型：100mm厚混凝土垫层 2.材质：施工单位自定 | m2 | 9.92
安徽省建设工程造价计价软件测评合格编号2018JS-06

## 4_F_措施项目清单与计价表(不含费率）
措施项目清单与计价表
工程名称:牡丹冲胡村千年银杏王节点 |  |  | 标段: |  | 第1页 共1页
序号 | 项目编码 | 项目名称 | 计算基础 | 费率(%) | 金额(元)
1 | JC-01 | 夜间施工增加费 | 分部分项人工基价+分部分项机械基价-(大型机械进出场及安拆人工基价+大型机械进出场及安拆机械基价)
2 | JC-02 | 二次搬运费 | 分部分项人工基价+分部分项机械基价-(大型机械进出场及安拆人工基价+大型机械进出场及安拆机械基价)
3 | JC-03 | 冬雨季施工增加费 | 分部分项人工基价+分部分项机械基价-(大型机械进出场及安拆人工基价+大型机械进出场及安拆机械基价)
4 | JC-04 | 已完工程及设备保护费 | 分部分项人工基价+分部分项机械基价-(大型机械进出场及安拆人工基价+大型机械进出场及安拆机械基价)
5 | JC-05 | 工程定位复测费 | 分部分项人工基价+分部分项机械基价-(大型机械进出场及安拆人工基价+大型机械进出场及安拆机械基价)
6 | JC-06 | 非夜间施工照明费 | 分部分项人工基价+分部分项机械基价-(大型机械进出场及安拆人工基价+大型机械进出场及安拆机械基价)
7 | JC-07 | 临时保护设施费 | 分部分项人工基价+分部分项机械基价-(大型机械进出场及安拆人工基价+大型机械进出场及安拆机械基价)
8 | JC-08 | 赶工措施费 | 分部分项人工基价+分部分项机械基价-(大型机械进出场及安拆人工基价+大型机械进出场及安拆机械基价)
合计
安徽省建设工程造价计价软件测评合格编号2018JS-06

## 4_G_不可竞争项目清单与计价表
不可竞争项目清单与计价表
工程名称:牡丹冲胡村千年银杏王节点 |  |  | 标段: |  | 第1页 共1页
序号 | 项目编码 | 项目名称 | 计算基础 | 费率(%) | 金额(元)
1 | JF-01 | 环境保护费 | 分部分项人工基价+分部分项机械基价-(大型机械进出场及安拆人工基价+大型机械进出场及安拆机械基价) | 2.7
2 | JF-02 | 文明施工费 | 分部分项人工基价+分部分项机械基价-(大型机械进出场及安拆人工基价+大型机械进出场及安拆机械基价) | 5.12
3 | JF-03 | 安全施工费 | 分部分项人工基价+分部分项机械基价-(大型机械进出场及安拆人工基价+大型机械进出场及安拆机械基价) | 4.13
4 | JF-04 | 临时设施费 | 分部分项人工基价+分部分项机械基价-(大型机械进出场及安拆人工基价+大型机械进出场及安拆机械基价) | 8.1
5 | JF-05 | 环境保护税
合计
安徽省建设工程造价计价软件测评合格编号2018JS-06

## 4_H_1 其他项目清单与计价汇总表
其他项目清单与计价汇总表
工程名称：牡丹冲胡村千年银杏王节点 |  | 标段: 第1页 共1页
序号 | 项 目 名 称 | 金额(元)
1 | 暂列金额 | 0.00
2 | 专业工程暂估价 | 0.00
3 | 计日工
4 | 总承包服务费
合计
安徽省建设工程造价计价软件测评合格编号2018JS-06

## 4_I 税金计价表
税金计价表
工程名称:牡丹冲胡村千年银杏王节点 |  |  | 标段: | 第1页 共1页
序号 | 项目名称 | 计算基础 | 计算基数 | 费率(%) | 金额(元)
1 | 增值税 | 分部分项工程费+措施项目费+不可竞争费+其他项目费 |  | 9
合计
安徽省建设工程造价计价软件测评合格编号2018JS-06

## 5_D_3 单位工程投标报价汇总表
单位工程投标报价汇总表
工程名称:牡丹冲缪村洗衣亭 |  | 标段: | 第1页 共1页
序号 | 汇总内容 | 金 额(元) | 其中:材料、设备暂估价(元)
一 | 分部分项工程项目费
1.1 | 其中:定额人工费
1.2 | 定额机械费
1.3 | 综合费
二 | 措施项目费
三 | 不可竞争费
3.1 | 安全文明施工费
3.2 | 环境保护税
四 | 其他项目费
4.1 | 暂列金额
4.2 | 专业工程暂估价
4.3 | 计日工
4.4 | 总承包服务费
五 | 税金
六 | 工程造价
注：本表适用于单位工程招标控制价或投标报价的汇总，如无单位工程划分，单项工程也使用本表汇总。 安徽省建设工程造价计价软件测评合格编号2018JS-06

## 5_E_1 分部分项工程量清单计价表
分部分项工程量清单与计价表
工程名称:牡丹冲缪村洗衣亭 |  |  |  | 标段: |  | 第1页 共5页
序号 | 项目编码 | 项目名称 | 项目特征描述 | 计量 单位 | 工程量 | 金额（元）
[6 empty] | 综合单价 | 合价 | 其中
[8 empty] | 定额 人工费 | 定额 机械费 | 暂估价
| 一 | 缪村洗衣亭
1 | 010101004003 | 挖基坑土方 | 1.土壤类别：三类土 2.挖土深度：人工挖土暂定1.2m | m3 | 60.11
2 | 010103001004 | 回填方 | 1.密实度要求：人工夯实0.90上 2.填方材料品种：基坑开挖土 | m3 | 56.11
3 | 040303001014 | 混凝土垫层 | 1.基础 混凝土垫层^商品混凝土 C15(非泵送) | m3 | 1.96
4 | 011702001007 | 垫层模板 | 1.现浇混凝土模板 混凝土垫层 复合木模板 | m2 | 5.60
5 | 010501003004 | 独立基础 | 1.商品混凝土 独立基础及桩承台^商品混凝土 C25(非泵送) | m3 | 5.76
6 | 011702001008 | 独立基础模板 | 1.现浇混凝土模板 独立基础、桩承台 复合木模板 | m2 | 19.20
7 | 010515001012 | 独立基础现浇构件钢筋 | 1.现浇构件钢筋 带肋钢筋HRB400 φ16以内 | t | 0.179
8 | 010502001004 | 基础短柱 | 1.商品混凝土 矩形柱 周长1.6以内^商品混凝土 C25(非泵送) | m3 | 1.12
9 | 011702002004 | 基础短柱模板 | 1.现浇混凝土模板 矩形柱 复合木模板 周长1.6m 以内~ | m2 | 11.20
10 | 010515001013 | 基础短柱现浇构件钢筋 | 1.现浇构件钢筋 带肋钢筋HRB400 φ16以内 | t | 0.151
11 | WB040303054002 | 预埋铁件 | 1.预埋铁件 制作、安装 | t | 0.043
12 | WB010516002002 | 螺栓固定件 | 1.预埋螺栓固定件制作、安装 | t | 0.014
安徽省建设工程造价计价软件测评合格编号2018JS-06
分部分项工程量清单与计价表
工程名称:牡丹冲缪村洗衣亭 |  |  |  | 标段: |  | 第2页 共5页
序号 | 项目编码 | 项目名称 | 项目特征描述 | 计量 单位 | 工程量 | 金额（元）
[6 empty] | 综合单价 | 合价 | 其中
[8 empty] | 定额 人工费 | 定额 机械费 | 暂估价
13 | 020501001005 | 圆柱 | 1.构件名称、类别：圆柱含防腐油漆 2.断面形状、规格：25cm 3.木材品种：防腐松木 4.制作工艺：桐油生钻两遍，刷调和漆两二道 | m3 | 1.47
14 | 020502001002 | 大梁 | 1.构件名称、类别：大梁含防腐油漆 2.断面形状、规格：25cm*40cm 3.木材品种：防腐松木 4.制作工艺：桐油生钻两遍，刷调和漆两二道 | m3 | 2.40
15 | 020502001004 | 小梁 | 1.构件名称、类别：大梁含防腐油漆 2.断面形状、规格：200cm*300cm 3.木材品种：防腐松木 4.制作工艺：桐油生钻两遍，刷调和漆两二道 | m3 | 0.66
16 | 020502001005 | 小梁 | 1.构件名称、类别：大梁含防腐油漆 2.断面形状、规格：160cm*230cm 3.木材品种：防腐松木 4.制作工艺：桐油生钻两遍，刷调和漆两二道 | m3 | 0.18
17 | WB021201003003 | 侏儒柱 | 1.构件名称、类别：侏儒柱含防腐油漆 2.断面形状、规格：18cm*27cm 3.木材品种：防腐松木 4.制作工艺：桐油生钻两遍，刷调和漆两二道 | m3 | 0.13
安徽省建设工程造价计价软件测评合格编号2018JS-06
分部分项工程量清单与计价表
工程名称:牡丹冲缪村洗衣亭 |  |  |  | 标段: |  | 第3页 共5页
序号 | 项目编码 | 项目名称 | 项目特征描述 | 计量 单位 | 工程量 | 金额（元）
[6 empty] | 综合单价 | 合价 | 其中
[8 empty] | 定额 人工费 | 定额 机械费 | 暂估价
18 | WB021201003004 | 侏儒柱 | 1.构件名称、类别：侏儒柱含防腐油漆 2.断面形状、规格：20cm 3.木材品种：防腐松木 4.制作工艺：桐油生钻两遍，刷调和漆两二道 | m3 | 0.08
19 | 020503005007 | 檐枋 | 1.构件名称、类别：檐枋含防腐油漆 2.断面形状、规格：25cm*18cm 3.木材品种：防腐松木 4.制作工艺：桐油生钻两遍，刷调和漆两二道 | m3 | 1.42
20 | 020503008001 | 扶脊林 | 1.构件名称、类别：扶脊林 2.断面形状、规格：12cm*16cm 3.木材品种：防腐松木 4.制作工艺：桐油生钻两遍，刷调和漆两二道 | m3 | 0.44
21 | 020503001003 | 桁条 | 1.构件名称、类别：木桁条含防腐油漆 2.断面形状、规格：23cm 3.木材品种：防腐松木 4.制作工艺：桐油生钻两遍，刷调和漆两二道 | m3 | 2.59
22 | 020505002004 | 矩形椽 | 1.构件名称、类别：屋椽含防腐油漆 2.断面形状、规格：55高*65宽 3.木材品种：老杉木 4.制作工艺：桐油生钻两遍，刷调和漆两二道 | m3 | 0.99
安徽省建设工程造价计价软件测评合格编号2018JS-06
分部分项工程量清单与计价表
工程名称:牡丹冲缪村洗衣亭 |  |  |  | 标段: |  | 第4页 共5页
序号 | 项目编码 | 项目名称 | 项目特征描述 | 计量 单位 | 工程量 | 金额（元）
[6 empty] | 综合单价 | 合价 | 其中
[8 empty] | 定额 人工费 | 定额 机械费 | 暂估价
23 | 020508021001 | 椽碗板 | 1.构件名称、类别：椽碗板含防腐油漆 2.断面形状、规格：80mm高10mm厚 3.木材品种：老杉木 4.制作工艺：桐油生钻两遍，刷调和漆两二道 | m | 39.20
24 | 020508025007 | 清水望板 | 1.构件名称、类别：望板 2.断面形状、规格：15厚 3.木材品种：老杉木 4.制作工艺：桐油生钻两遍，刷调和漆两二道 | m2 | 91.00
25 | 010902001006 | 屋面卷材防水 | 1.SBC120复合卷材 冷贴满铺 | m2 | 91.00
26 | 010902003006 | 屋面刚性层 | 1.刚性层厚度：40mm 2.混凝土强度等级：C30 | m2 | 91.00
27 | 020601003006 | 小青瓦屋面 | 1.屋面种类：小青瓦 2.材料规格：16cm*16cm 3.座浆配合比及强度等级：1:2水泥砂浆 4.基层材料种类：M10砂浆 | m2 | 95.00
28 | WB020601005005 | 蝴蝶瓦脊 | 1.蝴蝶瓦脊 一瓦条筑脊盖头灰 | m | 24.00
29 | 020602009002 | 檐头（口）附件 | 1.蝴蝶瓦檐口 滴水 | m | 39.00
30 | 020602011001 | 屋脊头、吞头 | 1.屋脊头 纹头雕塑 长55cm | 只 | 4
31 | 020206003002 | 磉墩 | 1.石料种类、构件规格：青石，30cm，高15cm | 个 | 10
32 | 040202011006 | 碎石 | 1.人机配合铺装 碎石底层 ~厚度10(cm) | m2 | 30.00
33 | 040303001015 | 混凝土垫层 | 1、基础 混凝土垫层^商品混凝土 C20(非泵送) 2、垫层厚10cm | m2 | 30.00
安徽省建设工程造价计价软件测评合格编号2018JS-06
分部分项工程量清单与计价表
工程名称:牡丹冲缪村洗衣亭 |  |  |  | 标段: |  | 第5页 共5页
序号 | 项目编码 | 项目名称 | 项目特征描述 | 计量 单位 | 工程量 | 金额（元）
[6 empty] | 综合单价 | 合价 | 其中
[8 empty] | 定额 人工费 | 定额 机械费 | 暂估价
34 | 011102001012 | 地面铺青石板 | 1.找平层厚度、砂浆配合比：1:2水泥砂浆 2.结合层厚度、砂浆配合比或粘接剂种类：30厚素水泥浆 3.面层材料品种、规格、颜色：200*400*30青石板 | m2 | 30.00
35 | 011102001015 | 洗衣铺青石板 | 1.找平层厚度、砂浆配合比：1:2水泥砂浆 2.结合层厚度、砂浆配合比或粘接剂种类：30厚素水泥浆 3.面层材料品种、规格、颜色：300*600*50青石板 | m2 | 10.00
安徽省建设工程造价计价软件测评合格编号2018JS-06

## 5_F_措施项目清单与计价表
措施项目清单与计价表
工程名称:牡丹冲缪村洗衣亭 |  |  | 标段: |  | 第1页 共1页
序号 | 项目编码 | 项目名称 | 计算基础 | 费率(%) | 金额(元)
1 | JC-01 | 夜间施工增加费 | 分部分项人工基价+分部分项机械基价-(大型机械进出场及安拆人工基价+大型机械进出场及安拆机械基价)
2 | JC-02 | 二次搬运费 | 分部分项人工基价+分部分项机械基价-(大型机械进出场及安拆人工基价+大型机械进出场及安拆机械基价) | 1
3 | JC-03 | 冬雨季施工增加费 | 分部分项人工基价+分部分项机械基价-(大型机械进出场及安拆人工基价+大型机械进出场及安拆机械基价) | 0.8
4 | JC-04 | 已完工程及设备保护费 | 分部分项人工基价+分部分项机械基价-(大型机械进出场及安拆人工基价+大型机械进出场及安拆机械基价) | 0.2
5 | JC-05 | 工程定位复测费 | 分部分项人工基价+分部分项机械基价-(大型机械进出场及安拆人工基价+大型机械进出场及安拆机械基价) | 0.9
6 | JC-06 | 非夜间施工照明费 | 分部分项人工基价+分部分项机械基价-(大型机械进出场及安拆人工基价+大型机械进出场及安拆机械基价)
7 | JC-07 | 临时保护设施费 | 分部分项人工基价+分部分项机械基价-(大型机械进出场及安拆人工基价+大型机械进出场及安拆机械基价) | 0.2
8 | JC-08 | 赶工措施费 | 分部分项人工基价+分部分项机械基价-(大型机械进出场及安拆人工基价+大型机械进出场及安拆机械基价) | 2
合计
安徽省建设工程造价计价软件测评合格编号2018JS-06

## 5_G_不可竞争项目清单与计价表
不可竞争项目清单与计价表
工程名称:牡丹冲缪村洗衣亭 |  |  | 标段: |  | 第1页 共1页
序号 | 项目编码 | 项目名称 | 计算基础 | 费率(%) | 金额(元)
1 | JF-01 | 环境保护费 | 分部分项人工基价+分部分项机械基价-(大型机械进出场及安拆人工基价+大型机械进出场及安拆机械基价) | 1.86
2 | JF-02 | 文明施工费 | 分部分项人工基价+分部分项机械基价-(大型机械进出场及安拆人工基价+大型机械进出场及安拆机械基价) | 4.67
3 | JF-03 | 安全施工费 | 分部分项人工基价+分部分项机械基价-(大型机械进出场及安拆人工基价+大型机械进出场及安拆机械基价) | 2.27
4 | JF-04 | 临时设施费 | 分部分项人工基价+分部分项机械基价-(大型机械进出场及安拆人工基价+大型机械进出场及安拆机械基价) | 3.98
5 | JF-05 | 环境保护税
合计
安徽省建设工程造价计价软件测评合格编号2018JS-06

## 5_H_1 其他项目清单与计价汇总表
其他项目清单与计价汇总表
工程名称：牡丹冲缪村洗衣亭 |  | 标段: 第1页 共1页
序号 | 项 目 名 称 | 金额(元)
1 | 暂列金额 | 0.00
2 | 专业工程暂估价 | 0.00
3 | 计日工
4 | 总承包服务费
合计
安徽省建设工程造价计价软件测评合格编号2018JS-06

## 5_I 税金计价表
税金计价表
工程名称:牡丹冲缪村洗衣亭 |  |  | 标段: | 第1页 共1页
序号 | 项目名称 | 计算基础 | 计算基数 | 费率(%) | 金额(元)
1 | 增值税 | 分部分项工程费+措施项目费+不可竞争费+其他项目费 |  | 9
合计
安徽省建设工程造价计价软件测评合格编号2018JS-06

## 6_D_3 单位工程投标报价汇总表
单位工程投标报价汇总表
工程名称:牡丹冲胡村洗衣亭 |  | 标段: | 第1页 共1页
序号 | 汇总内容 | 金 额(元) | 其中:材料、设备暂估价(元)
一 | 分部分项工程项目费
1.1 | 其中:定额人工费
1.2 | 定额机械费
1.3 | 综合费
二 | 措施项目费
三 | 不可竞争费
3.1 | 安全文明施工费
3.2 | 环境保护税
四 | 其他项目费
4.1 | 暂列金额
4.2 | 专业工程暂估价
4.3 | 计日工
4.4 | 总承包服务费
五 | 税金
六 | 工程造价
注：本表适用于单位工程招标控制价或投标报价的汇总，如无单位工程划分，单项工程也使用本表汇总。 安徽省建设工程造价计价软件测评合格编号2018JS-06

## 6_E_1 分部分项工程量清单计价表
分部分项工程量清单与计价表
工程名称:牡丹冲胡村洗衣亭 |  |  |  | 标段: |  | 第1页 共5页
序号 | 项目编码 | 项目名称 | 项目特征描述 | 计量 单位 | 工程量 | 金额（元）
[6 empty] | 综合单价 | 合价 | 其中
[8 empty] | 定额 人工费 | 定额 机械费 | 暂估价
| 一 | 胡村洗衣亭
1 | 011601001001 | 砖砌体拆除 | 1.砌体及混凝土拆除 人工拆除 轻质砌体 | m3 | 24.00
2 | 010101004004 | 挖基坑土方 | 1.土壤类别：三类土 2.挖土深度：人工挖土暂定1.2m | m3 | 34.68
3 | 010103001005 | 回填方 | 1.密实度要求：人工夯实0.90上 2.填方材料品种：基坑开挖土 | m3 | 30.06
4 | 040303001017 | 混凝土垫层 | 1.基础 混凝土垫层^商品混凝土 C15(非泵送) 2.垫层厚度：100mm | m3 | 1.96
5 | 011702001009 | 垫层模板 | 1.现浇混凝土模板 混凝土垫层 复合木模板 | m2 | 5.60
6 | 010501003005 | 独立基础 | 1.商品混凝土 独立基础及桩承台^商品混凝土 C25(非泵送) | m3 | 5.76
7 | 011702001010 | 独立基础模板 | 1.现浇混凝土模板 独立基础、桩承台 复合木模板 | m2 | 19.20
8 | 010515001014 | 独立基础现浇构件钢筋 | 1.现浇构件钢筋 带肋钢筋HRB400 φ16以内 | t | 0.179
9 | 010502001005 | 基础短柱 | 1.商品混凝土 矩形柱 周长1.6以内^商品混凝土 C25(非泵送) | m3 | 1.12
10 | 011702002005 | 基础短柱模板 | 1.现浇混凝土模板 矩形柱 复合木模板 周长1.6m 以内~ | m2 | 11.20
11 | 010515001015 | 基础短柱现浇构件钢筋 | 1.现浇构件钢筋 带肋钢筋HRB400 φ16以内 | t | 0.151
12 | WB040303054001 | 预埋铁件 | 1.预埋铁件 制作、安装 | t | 0.043
13 | WB010516002001 | 螺栓固定件 | 1.预埋螺栓固定件制作、安装 | t | 0.014
安徽省建设工程造价计价软件测评合格编号2018JS-06
分部分项工程量清单与计价表
工程名称:牡丹冲胡村洗衣亭 |  |  |  | 标段: |  | 第2页 共5页
序号 | 项目编码 | 项目名称 | 项目特征描述 | 计量 单位 | 工程量 | 金额（元）
[6 empty] | 综合单价 | 合价 | 其中
[8 empty] | 定额 人工费 | 定额 机械费 | 暂估价
14 | 020501001006 | 圆柱 | 1.构件名称、类别：圆柱含防腐油漆 2.断面形状、规格：25cm 3.木材品种：防腐松木 4.制作工艺：桐油生钻两遍，刷调和漆两二道 | m3 | 1.47
15 | 020502001001 | 大梁 | 1.构件名称、类别：大梁含防腐油漆 2.断面形状、规格：25cm*40cm 3.木材品种：防腐松木 4.制作工艺：桐油生钻两遍，刷调和漆两二道 | m3 | 2.85
16 | 020502001002 | 小梁 | 1.构件名称、类别：大梁含防腐油漆 2.断面形状、规格：200cm*300cm 3.木材品种：防腐松木 4.制作工艺：桐油生钻两遍，刷调和漆两二道 | m3 | 0.93
17 | 020502001003 | 小梁 | 1.构件名称、类别：大梁含防腐油漆 2.断面形状、规格：160cm*230cm 3.木材品种：防腐松木 4.制作工艺：桐油生钻两遍，刷调和漆两二道 | m3 | 0.29
18 | WB021201003005 | 侏儒柱 | 1.构件名称、类别：侏儒柱含防腐油漆 2.断面形状、规格：18cm*27cm 3.木材品种：防腐松木 4.制作工艺：桐油生钻两遍，刷调和漆两二道 | m3 | 0.18
安徽省建设工程造价计价软件测评合格编号2018JS-06
分部分项工程量清单与计价表
工程名称:牡丹冲胡村洗衣亭 |  |  |  | 标段: |  | 第3页 共5页
序号 | 项目编码 | 项目名称 | 项目特征描述 | 计量 单位 | 工程量 | 金额（元）
[6 empty] | 综合单价 | 合价 | 其中
[8 empty] | 定额 人工费 | 定额 机械费 | 暂估价
19 | WB021201003006 | 侏儒柱 | 1.构件名称、类别：侏儒柱含防腐油漆 2.断面形状、规格：20cm 3.木材品种：防腐松木 4.制作工艺：桐油生钻两遍，刷调和漆两二道 | m3 | 0.11
20 | 020503005008 | 檐枋 | 1.构件名称、类别：檐枋含防腐油漆 2.断面形状、规格：25cm*18cm 3.木材品种：防腐松木 4.制作工艺：桐油生钻两遍，刷调和漆两二道 | m3 | 1.85
21 | 020503008002 | 扶脊林 | 1.构件名称、类别：扶脊林 2.断面形状、规格：12cm*16cm 3.木材品种：防腐松木 4.制作工艺：桐油生钻两遍，刷调和漆两二道 | m3 | 0.44
22 | 020503001004 | 桁条 | 1.构件名称、类别：木桁条含防腐油漆 2.断面形状、规格：23cm 3.木材品种：防腐松木 4.制作工艺：桐油生钻两遍，刷调和漆两二道 | m3 | 3.59
23 | 020505002005 | 矩形椽 | 1.构件名称、类别：屋椽含防腐油漆 2.断面形状、规格：55高*65宽 3.木材品种：老杉木 4.制作工艺：桐油生钻两遍，刷调和漆两二道 | m3 | 1.64
安徽省建设工程造价计价软件测评合格编号2018JS-06
分部分项工程量清单与计价表
工程名称:牡丹冲胡村洗衣亭 |  |  |  | 标段: |  | 第4页 共5页
序号 | 项目编码 | 项目名称 | 项目特征描述 | 计量 单位 | 工程量 | 金额（元）
[6 empty] | 综合单价 | 合价 | 其中
[8 empty] | 定额 人工费 | 定额 机械费 | 暂估价
24 | 020508021001 | 椽碗板 | 1.构件名称、类别：椽碗板含防腐油漆 2.断面形状、规格：80mm高10mm厚 3.木材品种：老杉木 4.制作工艺：桐油生钻两遍，刷调和漆两二道 | m | 45.20
25 | 020508025008 | 清水望板 | 1.构件名称、类别：望板 2.断面形状、规格：15厚 3.木材品种：老杉木 4.制作工艺：桐油生钻两遍，刷调和漆两二道 | m2 | 118.56
26 | 010902001007 | 屋面卷材防水 | 1.SBC120复合卷材 冷贴满铺 | m2 | 118.56
27 | 010902003007 | 屋面刚性层 | 1.刚性层厚度：40mm 2.混凝土强度等级：C30 | m2 | 118.56
28 | 020601003007 | 小青瓦屋面 | 1.屋面种类：小青瓦 2.材料规格：16cm*16cm 3.座浆配合比及强度等级：1:2水泥砂浆 4.基层材料种类：M10砂浆 | m2 | 125.00
29 | WB020601005006 | 蝴蝶瓦脊 | 1.蝴蝶瓦脊 一瓦条筑脊盖头灰 | m | 38.00
30 | 020602009003 | 檐头（口）附件 | 1.蝴蝶瓦檐口 滴水 | m | 45.20
31 | 020602011002 | 屋脊头、吞头 | 1.屋脊头 纹头雕塑 长55cm | 只 | 4
32 | 020206003001 | 磉墩 | 1.石料种类、构件规格：青石，30cm，高15cm | 个 | 10
33 | 040202011008 | 碎石 | 1.人机配合铺装 碎石底层 ~厚度10(cm) | m2 | 30.00
34 | 040303001018 | 混凝土垫层 | 1、基础 混凝土垫层^商品混凝土 C20(非泵送) 2、垫层厚10cm | m2 | 30.00
安徽省建设工程造价计价软件测评合格编号2018JS-06
分部分项工程量清单与计价表
工程名称:牡丹冲胡村洗衣亭 |  |  |  | 标段: |  | 第5页 共5页
序号 | 项目编码 | 项目名称 | 项目特征描述 | 计量 单位 | 工程量 | 金额（元）
[6 empty] | 综合单价 | 合价 | 其中
[8 empty] | 定额 人工费 | 定额 机械费 | 暂估价
35 | 011102001016 | 地面铺青石板 | 1.找平层厚度、砂浆配合比：1:2水泥砂浆 2.结合层厚度、砂浆配合比或粘接剂种类：30厚素水泥浆 3.面层材料品种、规格、颜色：200*400*30青石板 | m2 | 30.00
36 | 011102001017 | 洗衣铺青石板 | 1.找平层厚度、砂浆配合比：1:2水泥砂浆 2.结合层厚度、砂浆配合比或粘接剂种类：30厚素水泥浆 3.面层材料品种、规格、颜色：300*600*50青石板 | m2 | 12.00
37 | ZB002 | 青石栏杆 | 栏杆高120cm，栏杆柱12cm*12cm，栏板厚5cm，雕刻山水图案，含基础混凝土 | m | 30.00
安徽省建设工程造价计价软件测评合格编号2018JS-06

## 6_F_措施项目清单与计价表
措施项目清单与计价表
工程名称:牡丹冲胡村洗衣亭 |  |  | 标段: |  | 第1页 共1页
序号 | 项目编码 | 项目名称 | 计算基础 | 费率(%) | 金额(元)
1 | JC-01 | 夜间施工增加费 | 分部分项人工基价+分部分项机械基价-(大型机械进出场及安拆人工基价+大型机械进出场及安拆机械基价)
2 | JC-02 | 二次搬运费 | 分部分项人工基价+分部分项机械基价-(大型机械进出场及安拆人工基价+大型机械进出场及安拆机械基价) | 1
3 | JC-03 | 冬雨季施工增加费 | 分部分项人工基价+分部分项机械基价-(大型机械进出场及安拆人工基价+大型机械进出场及安拆机械基价) | 0.8
4 | JC-04 | 已完工程及设备保护费 | 分部分项人工基价+分部分项机械基价-(大型机械进出场及安拆人工基价+大型机械进出场及安拆机械基价) | 0.2
5 | JC-05 | 工程定位复测费 | 分部分项人工基价+分部分项机械基价-(大型机械进出场及安拆人工基价+大型机械进出场及安拆机械基价) | 0.9
6 | JC-06 | 非夜间施工照明费 | 分部分项人工基价+分部分项机械基价-(大型机械进出场及安拆人工基价+大型机械进出场及安拆机械基价)
7 | JC-07 | 临时保护设施费 | 分部分项人工基价+分部分项机械基价-(大型机械进出场及安拆人工基价+大型机械进出场及安拆机械基价) | 0.2
8 | JC-08 | 赶工措施费 | 分部分项人工基价+分部分项机械基价-(大型机械进出场及安拆人工基价+大型机械进出场及安拆机械基价) | 2
合计
安徽省建设工程造价计价软件测评合格编号2018JS-06

## 6_G_不可竞争项目清单与计价表
不可竞争项目清单与计价表
工程名称:牡丹冲胡村洗衣亭 |  |  | 标段: |  | 第1页 共1页
序号 | 项目编码 | 项目名称 | 计算基础 | 费率(%) | 金额(元)
1 | JF-01 | 环境保护费 | 分部分项人工基价+分部分项机械基价-(大型机械进出场及安拆人工基价+大型机械进出场及安拆机械基价) | 1.86
2 | JF-02 | 文明施工费 | 分部分项人工基价+分部分项机械基价-(大型机械进出场及安拆人工基价+大型机械进出场及安拆机械基价) | 4.67
3 | JF-03 | 安全施工费 | 分部分项人工基价+分部分项机械基价-(大型机械进出场及安拆人工基价+大型机械进出场及安拆机械基价) | 2.27
4 | JF-04 | 临时设施费 | 分部分项人工基价+分部分项机械基价-(大型机械进出场及安拆人工基价+大型机械进出场及安拆机械基价) | 3.98
5 | JF-05 | 环境保护税
合计
安徽省建设工程造价计价软件测评合格编号2018JS-06

## 6_H_1 其他项目清单与计价汇总表
其他项目清单与计价汇总表
工程名称：牡丹冲胡村洗衣亭 |  | 标段: 第1页 共1页
序号 | 项 目 名 称 | 金额(元)
1 | 暂列金额 | 0.00
2 | 专业工程暂估价 | 0.00
3 | 计日工
4 | 总承包服务费
合计
安徽省建设工程造价计价软件测评合格编号2018JS-06

## 6_I 税金计价表
税金计价表
工程名称:牡丹冲胡村洗衣亭 |  |  | 标段: | 第1页 共1页
序号 | 项目名称 | 计算基础 | 计算基数 | 费率(%) | 金额(元)
1 | 增值税 | 分部分项工程费+措施项目费+不可竞争费+其他项目费 |  | 9
合计
安徽省建设工程造价计价软件测评合格编号2018JS-06

## 7_D_3 单位工程投标报价汇总表
单位工程投标报价汇总表
工程名称:牡丹冲缪村冬青王节点广场 |  | 标段: | 第1页 共1页
序号 | 汇总内容 | 金 额(元) | 其中:材料、设备暂估价(元)
一 | 分部分项工程项目费
1.1 | 其中:定额人工费
1.2 | 定额机械费
1.3 | 综合费
二 | 措施项目费
三 | 不可竞争费
3.1 | 安全文明施工费
3.2 | 环境保护税
四 | 其他项目费
4.1 | 暂列金额
4.2 | 专业工程暂估价
4.3 | 计日工
4.4 | 总承包服务费
五 | 税金
六 | 工程造价
注：本表适用于单位工程招标控制价或投标报价的汇总，如无单位工程划分，单项工程也使用本表汇总。 安徽省建设工程造价计价软件测评合格编号2018JS-06

## 7_E_1 分部分项工程量清单计价表
分部分项工程量清单与计价表
工程名称:牡丹冲缪村冬青王节点广场 |  |  |  | 标段: |  | 第1页 共2页
序号 | 项目编码 | 项目名称 | 项目特征描述 | 计量 单位 | 工程量 | 金额（元）
[6 empty] | 综合单价 | 合价 | 其中
[8 empty] | 定额 人工费 | 定额 机械费 | 暂估价
| 一 | 广场铺装
1 | 490202004001 | 平整场地 | 1.平整场地 | m2 | 60.00
2 | WB010101007001 | 原土打夯 | 1.原土打夯 两遍 | m2 | 60.00
3 | 040202011004 | 碎石 | 1.人机配合铺装 碎石底层 ~厚度10(cm) | m2 | 60.00
4 | 040303001011 | 混凝土垫层 | 1、基础 混凝土垫层^商品混凝土 C20(非泵送) 2、垫层厚12cm | m2 | 60.00
5 | 040204002001 | PC仿石砖 | 1.块料品种、规格：300*600*18青灰色PC仿石砖 2.垫层品种、规格：3cm厚水泥砂浆 3.厚度：18mm厚 | m2 | 60.00
6 | 040204004001 | 安砌花岗岩侧石 | 1.安砌 石质 侧石 2.规格250*120*750mm 3.基础 混凝土垫层^商品混凝土 C20(非泵送) | m | 22.00
7 | 050305006001 | 石桌石凳（1桌4凳） | 1.石材种类：青石、仿古传统雕刻花纹 2.桌面形状、尺寸、支墩高度：方形、80cm*80cm、60cm高 3.凳面尺寸、支墩高度：方形、30cm*30cm、30cm高 | 套 | 4
| 二 | 护坡挡墙（60米长，1.0米高）
8 | 010101003001 | 挖沟槽土方 | 1.挖掘机挖沟槽、基坑 不装车 | m3 | 28.80
9 | 010403001001 | 石基础 | 1.石料品种、规格： 2.基础类型：条形 3.砂浆强度级：M7.5 | m3 | 19.20
10 | 010403003001 | 石墙 | 1.石料品种、规格：块石 2.石表面加工要求：整石扁光 3.砂浆强度级：M7.5 | m3 | 39.00
安徽省建设工程造价计价软件测评合格编号2018JS-06
分部分项工程量清单与计价表
工程名称:牡丹冲缪村冬青王节点广场 |  |  |  | 标段: |  | 第2页 共2页
序号 | 项目编码 | 项目名称 | 项目特征描述 | 计量 单位 | 工程量 | 金额（元）
[6 empty] | 综合单价 | 合价 | 其中
[8 empty] | 定额 人工费 | 定额 机械费 | 暂估价
11 | 010507005001 | 压顶 | 1.断面尺寸：50*10cm 2.混凝土种类：商品混凝土 3.混凝土强度等级：C20 | m3 | 3.00
12 | WB011702039001 | 压顶模板 | 1.现浇混凝土模板 压顶 复合木模板 | m2 | 12.00
安徽省建设工程造价计价软件测评合格编号2018JS-06

## 7_F_措施项目清单与计价表
措施项目清单与计价表
工程名称:牡丹冲缪村冬青王节点广场 |  |  | 标段: |  | 第1页 共1页
序号 | 项目编码 | 项目名称 | 计算基础 | 费率(%) | 金额(元)
1 | JC-01 | 夜间施工增加费 | 分部分项人工基价+分部分项机械基价-(大型机械进出场及安拆人工基价+大型机械进出场及安拆机械基价)
2 | JC-02 | 二次搬运费 | 分部分项人工基价+分部分项机械基价-(大型机械进出场及安拆人工基价+大型机械进出场及安拆机械基价) | 1
3 | JC-03 | 冬雨季施工增加费 | 分部分项人工基价+分部分项机械基价-(大型机械进出场及安拆人工基价+大型机械进出场及安拆机械基价) | 0.8
4 | JC-04 | 已完工程及设备保护费 | 分部分项人工基价+分部分项机械基价-(大型机械进出场及安拆人工基价+大型机械进出场及安拆机械基价) | 0.1
5 | JC-05 | 工程定位复测费 | 分部分项人工基价+分部分项机械基价-(大型机械进出场及安拆人工基价+大型机械进出场及安拆机械基价) | 1
6 | JC-06 | 非夜间施工照明费 | 分部分项人工基价+分部分项机械基价-(大型机械进出场及安拆人工基价+大型机械进出场及安拆机械基价)
7 | JC-07 | 临时保护设施费 | 分部分项人工基价+分部分项机械基价-(大型机械进出场及安拆人工基价+大型机械进出场及安拆机械基价) | 0.2
8 | JC-08 | 赶工措施费 | 分部分项人工基价+分部分项机械基价-(大型机械进出场及安拆人工基价+大型机械进出场及安拆机械基价) | 2.2
合计
安徽省建设工程造价计价软件测评合格编号2018JS-06

## 7_G_不可竞争项目清单与计价表
不可竞争项目清单与计价表
工程名称:牡丹冲缪村冬青王节点广场 |  |  | 标段: |  | 第1页 共1页
序号 | 项目编码 | 项目名称 | 计算基础 | 费率(%) | 金额(元)
1 | JF-01 | 环境保护费 | 分部分项人工基价+分部分项机械基价-(大型机械进出场及安拆人工基价+大型机械进出场及安拆机械基价) | 2.7
2 | JF-02 | 文明施工费 | 分部分项人工基价+分部分项机械基价-(大型机械进出场及安拆人工基价+大型机械进出场及安拆机械基价) | 5.12
3 | JF-03 | 安全施工费 | 分部分项人工基价+分部分项机械基价-(大型机械进出场及安拆人工基价+大型机械进出场及安拆机械基价) | 4.13
4 | JF-04 | 临时设施费 | 分部分项人工基价+分部分项机械基价-(大型机械进出场及安拆人工基价+大型机械进出场及安拆机械基价) | 8.1
5 | JF-05 | 环境保护税
合计
安徽省建设工程造价计价软件测评合格编号2018JS-06

## 7_H_1 其他项目清单与计价汇总表
其他项目清单与计价汇总表
工程名称：牡丹冲缪村冬青王节点广场 |  | 标段: 第1页 共1页
序号 | 项 目 名 称 | 金额(元)
1 | 暂列金额 | 0.00
2 | 专业工程暂估价 | 0.00
3 | 计日工
4 | 总承包服务费
合计
安徽省建设工程造价计价软件测评合格编号2018JS-06

## 7_I 税金计价表
税金计价表
工程名称:牡丹冲缪村冬青王节点广场 |  |  | 标段: | 第1页 共1页
序号 | 项目名称 | 计算基础 | 计算基数 | 费率(%) | 金额(元)
1 | 增值税 | 分部分项工程费+措施项目费+不可竞争费+其他项目费 |  | 9
合计
安徽省建设工程造价计价软件测评合格编号2018JS-06