## B_1 招标工程量清单扉页
| 铜陵市效区教育局（白鹤幼儿园）10kV配电 |  |  | 工程
招标工程量清单
招 标 人: |  | 造价咨询人:
| (单位盖章) |  | (单位资质专用章)
法定代表人 或其授权人: |  | 法定代表人 或其授权人:
| (签字或盖章) |  | (签字或盖章)
编 制 人: |  | 复 核 人:
| (造价人员签字盖专用章) |  | (造价工程师签字盖专用章)
编制时间: |  | 复核时间:
安徽省建设工程造价计价软件测评合格编号2018JS-06

## 1_D_3 单位工程投标报价汇总表
单位工程投标报价汇总表
工程名称:铜陵市效区教育局（白鹤幼儿园）10kV配电 |  | 标段: | 第1页 共1页
序号 | 汇总内容 | 金 额(元) | 其中:材料、设备暂估价(元)
一 | 分部分项工程项目费
1.1 | 其中:定额人工费
1.2 | 定额机械费
1.3 | 综合费
二 | 措施项目费
三 | 不可竞争费
3.1 | 安全文明施工费
3.2 | 环境保护税
四 | 其他项目费
4.1 | 暂列金额
4.2 | 专业工程暂估价
4.3 | 计日工
4.4 | 总承包服务费
五 | 税金
六 | 工程造价
注：本表适用于单位工程招标控制价或投标报价的汇总，如无单位工程划分，单项工程也使用本表汇总。 安徽省建设工程造价计价软件测评合格编号2018JS-06

## 1_E_1 分部分项工程量清单计价表
分部分项工程量清单与计价表
工程名称:铜陵市效区教育局（白鹤幼儿园）10kV配电 |  |  |  | 标段: |  | 第1页 共3页
序号 | 项目编码 | 项目名称 | 项目特征描述 | 计量 单位 | 工程量 | 金额（元）
[6 empty] | 综合单价 | 合价 | 其中
[8 empty] | 定额 人工费 | 定额 机械费 | 暂估价
1 | 030402018001 | 组合式成套箱式变电站 | YB□-12/500kVA | 台 | 1
2 | 030414001001 | 电力变压器系统 | 1.名称：电力变压器调试 2. 容量(kV·A)：500KVA | 系统 | 1
3 | WB030402004001 | 低压电缆分支箱 | 1.名称：低压电缆分支箱 2.型号：带计量 3.含分支箱基础及接地，具体内容详见图纸及说明 | 台 | 1
4 | 030408010001 | 防火涂料 | 1.名称：防火涂料 2.规格型号：G60-3 | kg | 100.00
5 | 030408008001 | 防火堵洞 | 1.名称：防火堵洞 2.规格型号：防火堵料FFD-1 | t | 0.200
6 | 030414002001 | 高压柜调试 | 1.名称：高压柜调试 2.型号：XGN15-12 3.电压等级(kV)：10KV | 台 | 3
7 | 030414002002 | 低压柜调试 | 1.名称：低压柜调试 2.型号：GGD 3.电压等级(kV)：1kV | 台 | 3
8 | 030414015001 | 电缆试验 | 1.名称：电缆绝缘测试 2.电压等级(kV)：10KV | 根 | 1
9 | 030414008001 | 母线 | 1.名称：母线调试 2.电压等级(kV)：1kV | 段 | 1
10 | 030414008002 | 母线 | 1.名称：母线调试 2.电压等级(kV)：10KV | 段 | 1
11 | 030414011001 | 接地装置 | 1.名称：接地调试 2.类别：接地极和接地电阻测试 | 系统 | 1
12 | 030408001001 | 电力电缆 | 1.名称：高压电缆 2.型号：YJV22-8.7/10kV-3×35 | m | 200.00
安徽省建设工程造价计价软件测评合格编号2018JS-06
分部分项工程量清单与计价表
工程名称:铜陵市效区教育局（白鹤幼儿园）10kV配电 |  |  |  | 标段: |  | 第2页 共3页
序号 | 项目编码 | 项目名称 | 项目特征描述 | 计量 单位 | 工程量 | 金额（元）
[6 empty] | 综合单价 | 合价 | 其中
[8 empty] | 定额 人工费 | 定额 机械费 | 暂估价
13 | 030408001002 | 电力电缆 | 1.名称：电力电缆 2.型号：YJV22-0.6/1kV-3×95＋1×50 3.具体内容详见图纸及说明 | m | 105.00
14 | 030408006001 | 电力电缆头 | 1.名称：高压电缆终端头 2.型号：冷缩型 3*35 | 个 | 2
15 | 030408006002 | 电力电缆头 | 1.名称：干包电缆头 2.型号：YJV22-0.6/1kV-3×95＋1×50 3.具体内容详见图纸及说明 | 个 | 2
16 | 030408003001 | 电缆保护管 | 1.名称：电缆保护管 2.材质：涂塑钢管 3.规格：DN125 4.敷设方式：详见图纸及说明 | m | 580.00
17 | 030402018003 | 箱变基础及围栏等 | 1、箱变基础做法:见设计图 2、机械挖基坑 挖土深度 2m以内、自卸汽车运土方 ~运距 5km以内 3、基础垫层、地板混凝土、箱变池壁、现浇钢筋混凝土^商品混凝土 C25(非泵送) 4、现浇结构复合木模板 5、池壁抹灰及预埋件、铁件预埋安装等 6、箱变设操作平台和围栏做法参见图纸 | 座 | 1
安徽省建设工程造价计价软件测评合格编号2018JS-06
分部分项工程量清单与计价表
工程名称:铜陵市效区教育局（白鹤幼儿园）10kV配电 |  |  |  | 标段: |  | 第3页 共3页
序号 | 项目编码 | 项目名称 | 项目特征描述 | 计量 单位 | 工程量 | 金额（元）
[6 empty] | 综合单价 | 合价 | 其中
[8 empty] | 定额 人工费 | 定额 机械费 | 暂估价
18 | 010101001001 | 电缆井 | 1、电缆井做法:见设计图 2、机械挖基坑 挖土深度 ~5m以内、自卸汽车运土方 ~运距 5km以内 3、砖砌井壁、现浇钢筋混凝土井盖^商品混凝土 C20(非泵送) 4、现浇结构复合木模板 5、井壁抹灰及预埋件、井盖安装等 | 座 | 7
19 | 010101003001 | 挖沟槽土方 | 1.名称：挖掘机挖沟槽 装车 2.土壤类别：建筑垃圾土 3.装车 | m3 | 184.92
20 | WB010101011001 | 人工清底 | 1.名称：电缆沟人工清底 | m2 | 215.65
21 | 010404001001 | 基础垫层 | 1.名称：基础垫层 2.垫层类别：混凝土 无筋 3.混凝土等级：现浇^商品混凝土 C15(非泵送) 4.具体内容详见图纸 | m3 | 6.79
22 | WB010101013001 | 机械运土方 | 1.名称：余土外运 2.自卸汽车运土方 ~运距 5km以内 | m3 | 13.08
23 | 010103001001 | 回填方 | 1.名称：土方回填 2.回填要求：夯填 | m3 | 178.63
24 | 030408001003 | 电缆标志桩 | 1.名称：电缆标志桩 2.满足验收要求 | 个 | 7
安徽省建设工程造价计价软件测评合格编号2018JS-06

## 1_F_措施项目清单与计价表
措施项目清单与计价表
工程名称:铜陵市效区教育局（白鹤幼儿园）10kV配电 |  |  | 标段: |  | 第1页 共1页
序号 | 项目编码 | 项目名称 | 计算基础 | 费率(%) | 金额(元)
1 | AC-01 | 夜间施工增加费 | 分部分项人工基价+分部分项机械基价-(大型机械进出场及安拆人工基价+大型机械进出场及安拆机械基价) | 0.5
2 | AC-02 | 二次搬运费 | 分部分项人工基价+分部分项机械基价-(大型机械进出场及安拆人工基价+大型机械进出场及安拆机械基价) | 1
3 | AC-03 | 冬雨季施工增加费 | 分部分项人工基价+分部分项机械基价-(大型机械进出场及安拆人工基价+大型机械进出场及安拆机械基价) | 0.7
4 | AC-04 | 已完工程及设备保护费 | 分部分项人工基价+分部分项机械基价-(大型机械进出场及安拆人工基价+大型机械进出场及安拆机械基价) | 0.3
5 | AC-05 | 工程定位复测费 | 分部分项人工基价+分部分项机械基价-(大型机械进出场及安拆人工基价+大型机械进出场及安拆机械基价) | 0.6
6 | AC-06 | 非夜间施工照明费 | 分部分项人工基价+分部分项机械基价-(大型机械进出场及安拆人工基价+大型机械进出场及安拆机械基价) | 0.6
7 | AC-07 | 临时保护设施费 | 分部分项人工基价+分部分项机械基价-(大型机械进出场及安拆人工基价+大型机械进出场及安拆机械基价) | 0.1
8 | AC-08 | 赶工措施费 | 分部分项人工基价+分部分项机械基价-(大型机械进出场及安拆人工基价+大型机械进出场及安拆机械基价) | 2.5
合计
安徽省建设工程造价计价软件测评合格编号2018JS-06

## 1_G_不可竞争项目清单与计价表
不可竞争项目清单与计价表
工程名称:铜陵市效区教育局（白鹤幼儿园）10kV配电 |  |  | 标段: |  | 第1页 共1页
序号 | 项目编码 | 项目名称 | 计算基础 | 费率(%) | 金额(元)
1 | AF-01 | 环境保护费 | 分部分项人工基价+分部分项机械基价-(大型机械进出场及安拆人工基价+大型机械进出场及安拆机械基价) | 1.78
2 | AF-02 | 文明施工费 | 分部分项人工基价+分部分项机械基价-(大型机械进出场及安拆人工基价+大型机械进出场及安拆机械基价) | 6.1
3 | AF-03 | 安全施工费 | 分部分项人工基价+分部分项机械基价-(大型机械进出场及安拆人工基价+大型机械进出场及安拆机械基价) | 4.22
4 | AF-04 | 临时设施费 | 分部分项人工基价+分部分项机械基价-(大型机械进出场及安拆人工基价+大型机械进出场及安拆机械基价) | 4.6
5 | AF-05 | 环境保护税
合计
安徽省建设工程造价计价软件测评合格编号2018JS-06

## 1_H_1 其他项目清单与计价汇总表
其他项目清单与计价汇总表
工程名称：铜陵市效区教育局（白鹤幼儿园）10kV配电 |  | 标段: 第1页 共1页
序号 | 项 目 名 称 | 金额(元)
1 | 暂列金额 | 0
2 | 专业工程暂估价 | 0
3 | 计日工
4 | 总承包服务费
合计
安徽省建设工程造价计价软件测评合格编号2018JS-06

## 1_I 税金计价表
税金计价表
工程名称:铜陵市效区教育局（白鹤幼儿园）10kV配电 |  |  | 标段: | 第1页 共1页
序号 | 项目名称 | 计算基础 | 计算基数 | 费率(%) | 金额(元)
1 | 增值税 | 分部分项工程费+措施项目费+不可竞争费+其他项目费 |  | 9
合计
安徽省建设工程造价计价软件测评合格编号2018JS-06