## D_2 单项工程最高投标限价汇总表
单项工程最高投标限价汇总表
工程名称:钟鸣镇金凤村牡丹冲中心村美丽乡村建设节点改造 |  |  | 第1页 共1页
序号 | 单位工程名称 | 金额(元) | 其中:(元)
|  |  | 暂估价 | 不可竞争费
1 | 牡丹冲缪村牡丹亭维修改造 | 25718.20 |  | 1779.54
2 | 牡丹冲缪村老队屋维修改造 | 63258.68 |  | 2459.80
3 | 牡丹冲刘村龙灯屋维修改造 | 87624.35 |  | 4522.61
4 | 牡丹冲胡村千年银杏王节点 | 29938.08 |  | 1359.94
5 | 牡丹冲缪村洗衣亭 | 131215.24 |  | 6121.10
6 | 牡丹冲胡村洗衣亭 | 173191.48 |  | 7479.58
7 | 牡丹冲缪村冬青王节点广场 | 54294.22 |  | 2837.00
合计 |  | 565240.25 |  | 26559.57
安徽省建设工程造价计价软件测评合格编号2018JS-06

## 1_D_3 单位工程最高投标限价汇总表(含下浮)
单位工程最高投标限价汇总表
工程名称:牡丹冲缪村牡丹亭维修改造 |  | 标段: | 第1页 共1页
序号 | 汇总内容 | 金 额(元) | 其中:材料、设备暂估价(元)
一 | 分部分项工程项目费 | 21203.07
1.1 | 其中:定额人工费 | 11192.81 | -
1.2 | 定额机械费 | 141.82 | -
1.3 | 综合费 | 3287.48 | -
二 | 措施项目费 | 612.07 | -
三 | 不可竞争费 | 1779.54 | -
3.1 | 安全文明施工费 | 1779.54 | -
3.2 | 环境保护税 |  | -
四 | 其他项目费 |  | -
4.1 | 暂列金额 |  | -
4.2 | 专业工程暂估价 |  | -
4.3 | 计日工 |  | -
4.4 | 总承包服务费 |  | -
五 | 计税不计费 |  | -
六 | 税金 | 2123.52 | -
七 | 不计税不计费 |  | -
八 | 计税不计费不下浮 |  | -
九 | 不计税不计费不下浮
十 | 下浮率
十一 | 工程造价 | 25718.20
注：本表适用于单位工程招标控制价或投标报价的汇总，如无单位工程划分，单项工程也使用本表汇总。 安徽省建设工程造价计价软件测评合格编号2018JS-06

## 1_E_1 分部分项工程量清单计价表-含合计
分部分项工程量清单与计价表
工程名称:牡丹冲缪村牡丹亭维修改造 |  |  |  | 标段: |  | 第1页 共2页
序号 | 项目编码 | 项目名称 | 项目特征描述 | 计量 单位 | 工程量 | 金额（元）
[6 empty] | 综合单价 | 合价 | 其中
[8 empty] | 定额 人工费 | 定额 机械费 | 暂估价
| 一 | 缪村牡丹亭维修改造 |  |  |  |  | 21203.07 | 11192.81 | 141.82
1 | 390101001001 | 琉璃瓦屋面拆除 | 1.拆除琉璃瓦层面 2.垃圾外运处理 | m2 | 10.40 | 17.16 | 178.46
2 | 390101004001 | 找坡层、保护层拆除 | 1.拆除混凝土防水层 2.垃圾外运处理 | m2 | 10.40 | 19.57 | 203.53 | 141.44
3 | 390102003001 | 破损望板、封檐板拆除 | 1.拆除木构件 2.垃圾外运处理 | 项 | 1 | 150.00 | 150.00
4 | 390111005001 | 美人靠拆除 | 1.拆除木构件 2.垃圾外运处理 | m | 8.00 | 6.95 | 55.60 | 38.64
5 | 011608001001 | 铲除油漆面 | 1.清除油皮 墙面木材面 | m2 | 50.00 | 2.82 | 141.00 | 98.00
6 | 020508025003 | 清水望板 | 1.构件名称、类别：木望板 2.断面形状、规格：3cm厚 3.木材品种：松木 | m2 | 3.00 | 81.90 | 245.70 | 94.08 | 4.71
7 | 020508019001 | 封檐（沿）板 | 1.构件名称、类别：封檐板 2.断面形状、规格：12cm*1cm厚 3.木材品种：松木板 | m | 10.00 | 26.21 | 262.10 | 78.40 | 3.90
8 | 020511001001 | 鹅颈靠背（吴王靠） | 1.构件名称、类别：吴王靠 2.木材品种：松木 | m | 8.00 | 995.89 | 7967.12 | 5268.48
9 | 010902001003 | 屋面卷材防水 | 1.卷材品种、规格、厚度：石油沥青油毡 2.防水层数：2 3.防水层做法：两毡三油 | m2 | 9.40 | 64.18 | 603.29 | 64.48
10 | 010902003003 | 屋面刚性层 | 1.刚性层厚度：40mm 2.混凝土强度等级：C30 | m2 | 9.40 | 39.79 | 374.03 | 125.02 | 7.14
11 | 020601003003 | 小青瓦屋面 | 1.屋面种类：小青瓦 2.材料规格：16cm*16cm 3.座浆配合比及强度等级：1:2水泥砂浆 4.基层材料种类：M10砂浆 | m2 | 10.40 | 363.67 | 3782.17 | 1779.23 | 53.35
12 | 020602014001 | 宝顶 | 1.屋脊头 葫芦形宝顶 | 座 | 1 | 1680.23 | 1680.23 | 1099.00
安徽省建设工程造价计价软件测评合格编号2018JS-06
分部分项工程量清单与计价表
工程名称:牡丹冲缪村牡丹亭维修改造 |  |  |  | 标段: |  | 第2页 共2页
序号 | 项目编码 | 项目名称 | 项目特征描述 | 计量 单位 | 工程量 | 金额（元）
[6 empty] | 综合单价 | 合价 | 其中
[8 empty] | 定额 人工费 | 定额 机械费 | 暂估价
13 | WB020601005003 | 蝴蝶瓦脊 | 1.蝴蝶瓦脊 一瓦条筑脊盖头灰 | m | 12.00 | 157.12 | 1885.44 | 672.00 | 67.20
14 | 020602009001 | 檐头（口）附件 | 1.蝴蝶瓦檐口 滴水 | m | 12.00 | 16.51 | 198.12 | 55.44 | 5.52
15 | 020602011001 | 屋脊头、吞头 | 1.屋脊头 纹头烧制品 长55cm | 只 | 4 | 444.82 | 1779.28 | 1153.60
16 | WB011404001001 | 木材面油漆 | 1.腻子种类：油灰 2.刮腻子遍数：2遍 3.油漆品种、刷漆遍数：桐油生钻两遍，刷调和漆两道 | m2 | 50.00 | 33.94 | 1697.00 | 525.00
合 计 | [6 empty] | 21203.07 | 11192.81 | 141.82
安徽省建设工程造价计价软件测评合格编号2018JS-06

## 1_G_不可竞争项目清单与计价表-计算基数为数值
不可竞争项目清单与计价表
工程名称:牡丹冲缪村牡丹亭维修改造 |  |  | 标段: |  | 第1页 共1页
序号 | 项目编码 | 项目名称 | 计算基数 | 费率(%) | 金额(元)
1 | ZF-01 | 环境保护费 | 11334.63 | 2.3 | 260.70
2 | ZF-02 | 文明施工费 | 11334.63 | 4.5 | 510.06
3 | ZF-03 | 安全施工费 | 11334.63 | 3.1 | 351.37
4 | ZF-04 | 临时设施费 | 11334.63 | 5.8 | 657.41
5 | ZF-05 | 环境保护税 | 11334.63
合计 |  |  |  |  | 1779.54
安徽省建设工程造价计价软件测评合格编号2018JS-06

## 1_F_措施项目清单与计价表-计算基数为数值
措施项目清单与计价表
工程名称:牡丹冲缪村牡丹亭维修改造 |  |  | 标段: |  | 第1页 共1页
序号 | 项目编码 | 项目名称 | 计算基数 | 费率(%) | 金额(元)
1 | ZC-01 | 夜间施工增加费 | 11334.63
2 | ZC-02 | 二次搬运费 | 11334.63 | 1.2 | 136.02
3 | ZC-03 | 冬雨季施工增加费 | 11334.63 | 0.7 | 79.34
4 | ZC-04 | 已完工程及设备保护费 | 11334.63 | 0.5 | 56.67
5 | ZC-05 | 工程定位复测费 | 11334.63 | 0.8 | 90.68
6 | ZC-06 | 非夜间施工照明费 | 11334.63
7 | ZC-07 | 临时保护设施费 | 11334.63 | 0.1 | 11.33
8 | ZC-08 | 赶工措施费 | 11334.63 | 2.1 | 238.03
合计 |  |  |  |  | 612.07
安徽省建设工程造价计价软件测评合格编号2018JS-06

## 1_I 税金计价表
税金计价表
工程名称:牡丹冲缪村牡丹亭维修改造 |  |  | 标段: | 第1页 共1页
序号 | 项目名称 | 计算基础 | 计算基数 | 费率(%) | 金额(元)
1 | 增值税 | 分部分项工程费+措施项目费+不可竞争费+其他项目费 | 23594.68 | 9 | 2123.52
合计 |  |  |  |  | 2123.52
安徽省建设工程造价计价软件测评合格编号2018JS-06

## 2_D_3 单位工程最高投标限价汇总表(含下浮)
单位工程最高投标限价汇总表
工程名称:牡丹冲缪村老队屋维修改造 |  | 标段: | 第1页 共1页
序号 | 汇总内容 | 金 额(元) | 其中:材料、设备暂估价(元)
一 | 分部分项工程项目费 | 54729.64
1.1 | 其中:定额人工费 | 15171.74 | -
1.2 | 定额机械费 | 495.82 | -
1.3 | 综合费 | 4543.13 | -
二 | 措施项目费 | 846.05 | -
三 | 不可竞争费 | 2459.80 | -
3.1 | 安全文明施工费 | 2459.80 | -
3.2 | 环境保护税 |  | -
四 | 其他项目费 |  | -
4.1 | 暂列金额 |  | -
4.2 | 专业工程暂估价 |  | -
4.3 | 计日工 |  | -
4.4 | 总承包服务费 |  | -
五 | 计税不计费 |  | -
六 | 税金 | 5223.19 | -
七 | 不计税不计费 |  | -
八 | 计税不计费不下浮 |  | -
九 | 不计税不计费不下浮
十 | 下浮率
十一 | 工程造价 | 63258.68
注：本表适用于单位工程招标控制价或投标报价的汇总，如无单位工程划分，单项工程也使用本表汇总。 安徽省建设工程造价计价软件测评合格编号2018JS-06

## 2_E_1 分部分项工程量清单计价表-含合计
分部分项工程量清单与计价表
工程名称:牡丹冲缪村老队屋维修改造 |  |  |  | 标段: |  | 第1页 共4页
序号 | 项目编码 | 项目名称 | 项目特征描述 | 计量 单位 | 工程量 | 金额（元）
[6 empty] | 综合单价 | 合价 | 其中
[8 empty] | 定额 人工费 | 定额 机械费 | 暂估价
| 一 | 缪村老队屋维修改造 |  |  |  |  | 34313.67 | 9495.79 | 373.21
| 1 | 主屋 |  |  |  |  | 16173.51 | 6474.05 | 255.52
1 | 390110001001 | 铲除油漆、涂料面 | 1.铲除部位名称：内、外破损墙面 | m2 | 96.40 | 6.20 | 597.68 | 415.48
2 | 011605001001 | 平面块料拆除 | 1.拆除的基层类型：水泥砂浆 2.饰面材料种类：地面砖 | m2 | 12.00 | 12.89 | 154.68 | 107.52
3 | 011601001002 | 砖砌体拆除 | 1.砌体名称：马头墙 2.砌体材质：砖砌体 | m3 | 3.07 | 69.23 | 212.54 | 85.96 | 59.37
4 | 010401003011 | 实心砖墙 | 1.砖品种、规格、强度级：水泥标准砖 2.墙体类型：马头墙 3.砂浆强度级：M5 | m3 | 3.07 | 532.51 | 1634.81 | 499.00 | 25.11
5 | 011201001001 | 墙面一般抹灰 | 1.墙面、墙裙 水泥砂浆 ~20mm | m2 | 43.60 | 31.46 | 1371.66 | 680.16 | 39.68
6 | WB020601005004 | 蝴蝶瓦脊 | 1.蝴蝶瓦脊 一瓦条筑脊盖头灰 | m | 15.00 | 142.16 | 2132.40 | 840.00 | 84.00
7 | WB021207001001 | 徽派马头墙顶（脊头） | 1.徽派马头墙顶铺设 鹊尾式脊头(全套) | 座 | 12 | 372.14 | 4465.68 | 2352.00
8 | 011406001001 | 外墙面油漆 | 1.抹灰面油漆、涂料 外墙满批腻子 二遍 2.抹灰面油漆、涂料 外墙乳胶漆二遍 腻子面外墙 | m2 | 91.00 | 31.06 | 2826.46 | 858.13 | 23.66
9 | 011406001002 | 内墙面油漆 | 1.抹灰面油漆、涂料 内墙、天棚满批腻子 ~二遍 2.抹灰面油漆、涂料 室内腻子面 乳胶漆 面漆~二遍 | m2 | 49.00 | 15.62 | 765.38 | 352.80 | 8.82
10 | 011102003001 | 块料楼地面 | 1.找平层厚度、砂浆配合比：30厚1：3水泥砂浆 2.结合层厚度、砂浆配合比或粘接剂种类：10厚水泥浆 3.面层材料品种、规格、颜色：800*800mm地面砖灰色系 | m2 | 12.00 | 121.95 | 1463.40 | 217.20 | 14.88
安徽省建设工程造价计价软件测评合格编号2018JS-06
分部分项工程量清单与计价表
工程名称:牡丹冲缪村老队屋维修改造 |  |  |  | 标段: |  | 第2页 共4页
序号 | 项目编码 | 项目名称 | 项目特征描述 | 计量 单位 | 工程量 | 金额（元）
[6 empty] | 综合单价 | 合价 | 其中
[8 empty] | 定额 人工费 | 定额 机械费 | 暂估价
11 | 030412001001 | 吸顶灯 | 1.吸顶灯具安装 灯罩周长(mm) ≤1100 | 套 | 6 | 82.18 | 493.08 | 57.96
12 | 030404034001 | 照明开关 | 1.普通开关、按钮安装 跷板暗开关单控 ≤3联 | 个 | 2 | 27.87 | 55.74 | 7.84
| 2 | 卫生间 |  |  |  |  | 18140.16 | 3021.74 | 117.69
13 | 011601001001 | 砖砌体拆除（开门洞） | 1.砌体名称：外墙 2.砌体材质：砖砌体 | m3 | 0.72 | 69.23 | 49.85 | 20.16 | 13.92
14 | 020105003002 | 院门洞（边修补） | 1.构件规格尺寸：1m*2.1m 2.构件部位：卫生间外墙 3.构件形式：圆形 | m | 5.50 | 120.00 | 660.00
15 | 011102003002 | 块料楼地面 | 1.找平层厚度、砂浆配合比：30厚1：3水泥砂浆 2.结合层厚度、砂浆配合比或粘接剂种类：10厚水泥浆 3.面层材料品种、规格、颜色：300*300mm地面砖灰色系 | m2 | 12.00 | 116.13 | 1393.56 | 257.52 | 14.28
16 | 011204003001 | 块料墙面 | 1.找平层厚度、砂浆配合比：30厚1：3水泥砂浆 2.结合层厚度、砂浆配合比或粘接剂种类：10厚水泥浆 3.面层材料品种、规格、颜色：300*600mm地面砖灰色系 | m2 | 46.62 | 120.73 | 5628.43 | 1155.24 | 34.97
17 | WB011302005001 | 天棚面层 | 1.嵌入式 铝合金方板 2.铝合金龙骨 装配式T型(面层规格(mm)) 600×600mm以上 | m2 | 12.00 | 108.40 | 1300.80 | 200.16 | 5.64
18 | 011210003001 | 玻璃隔断移门 | 1.玻璃隔断 铝合金 | m2 | 3.78 | 149.03 | 563.33 | 97.90 | 6.58
19 | 031004006001 | 大便器 | 1.蹲式大便器安装 瓷高水箱 | 组 | 2 | 466.29 | 932.58 | 114.26
20 | 031004003001 | 洗脸盆 | 1.挂墙式 组成安装 单嘴 | 组 | 1 | 826.79 | 826.79 | 27.89
21 | 030412001002 | 吸顶灯 | 1.吸顶灯具安装 灯罩周长(mm) ≤800 | 套 | 3 | 61.15 | 183.45 | 28.98
安徽省建设工程造价计价软件测评合格编号2018JS-06
分部分项工程量清单与计价表
工程名称:牡丹冲缪村老队屋维修改造 |  |  |  | 标段: |  | 第3页 共4页
序号 | 项目编码 | 项目名称 | 项目特征描述 | 计量 单位 | 工程量 | 金额（元）
[6 empty] | 综合单价 | 合价 | 其中
[8 empty] | 定额 人工费 | 定额 机械费 | 暂估价
22 | 030404034002 | 照明开关 | 1.普通开关、按钮安装 跷板暗开关单控 ≤3联 | 个 | 3 | 9.29 | 27.87 | 3.93
23 | ZB001001 | 三格式化粪池 | 砖砌、三格、容量4m3。具体见施工图。 | 座 | 1 | 3500.00 | 3500.00
24 | 031001006001 | 塑料管 | 1.室内 塑料给水管(热熔连接) 外径(mm以内) 25 | m | 30.00 | 17.72 | 531.60 | 243.30 | 0.60
25 | 031001006002 | 塑料管 | 1.室内 塑料排水管(粘接) 外径(mm以内) 50 | m | 15.00 | 20.16 | 302.40 | 135.00
26 | 031001006003 | 塑料管 | 1.室内 塑料排水管(粘接) 外径(mm以内) 160 | m | 30.00 | 60.16 | 1804.80 | 568.80 | 41.70
27 | 030411001002 | 配管 | 1.刚性阻燃管敷设 砖、混凝土结构明配 外径(mm) 16 | m | 30.00 | 8.51 | 255.30 | 134.40
28 | 030411004004 | 配线 | 1.名称：铜芯线 2.配线形式：穿管 3.型号：2.5mm2 | m | 60.00 | 2.99 | 179.40 | 34.20
| 二 | 坎上小平台景墙 |  |  |  |  | 20415.97 | 5675.95 | 122.61
| 1 | 景墙（高度1.2米，长40米） |  |  |  |  | 20415.97 | 5675.95 | 122.61
29 | 010401003010 | 实心砖墙 | 1.砖品种、规格、强度级：本地老青砖 2.墙体类型：外墙 3.砂浆强度级：M7.5 | m3 | 10.50 | 855.90 | 8986.95 | 1706.67 | 85.89
30 | 011201003001 | 墙面勾缝 | 1.勾缝类型：凹缝 2.勾缝材料种类：白水泥 | m2 | 96.00 | 12.26 | 1176.96 | 791.04 | 3.84
31 | 020106002001 | 砖瓦漏窗5个 | 1.窗框出口形式：矩形、花瓶形等 2.窗芯形式：160*160瓦片梅花装饰 3.窗规格尺寸：每个约1.2m2，现场定 | m2 | 6.00 | 377.21 | 2263.26 | 1260.00 | 25.20
安徽省建设工程造价计价软件测评合格编号2018JS-06
分部分项工程量清单与计价表
工程名称:牡丹冲缪村老队屋维修改造 |  |  |  | 标段: |  | 第4页 共4页
序号 | 项目编码 | 项目名称 | 项目特征描述 | 计量 单位 | 工程量 | 金额（元）
[6 empty] | 综合单价 | 合价 | 其中
[8 empty] | 定额 人工费 | 定额 机械费 | 暂估价
32 | 020602007001 | 围墙瓦顶 | 1.瓦材种类：小青瓦 2.瓦材规格：16cm*16cm 3.落水形式：双落水 4.瓦顶形状：55cm宽、尖顶 | m | 40.00 | 70.94 | 2837.60 | 1842.40
33 | ZB040101001001 | 健身设施 | 1、扭腰机：1套 2、踏步机：2套 3、室外骑马机：1套 4、单杠：1套 5、以上健身设施需满足业主要求 6、投标人应综合考虑到报价中，一次性包干，不作调整 | 项 | 1 | 5000.00 | 5000.00
34 | WB011701009001 | 工具式脚手架 | 1.搭设方式、部位：景墙处 2.搭设高度：1.2m 3.脚手架材质：施工单位自定 | m2 | 48.00 | 3.15 | 151.20 | 75.84 | 7.68
合 计 | [6 empty] | 54729.64 | 15171.74 | 495.82
安徽省建设工程造价计价软件测评合格编号2018JS-06

## 2_G_不可竞争项目清单与计价表-计算基数为数值
不可竞争项目清单与计价表
工程名称:牡丹冲缪村老队屋维修改造 |  |  | 标段: |  | 第1页 共1页
序号 | 项目编码 | 项目名称 | 计算基数 | 费率(%) | 金额(元)
1 | ZF-01 | 环境保护费 | 15667.56 | 2.3 | 360.35
2 | ZF-02 | 文明施工费 | 15667.56 | 4.5 | 705.04
3 | ZF-03 | 安全施工费 | 15667.56 | 3.1 | 485.69
4 | ZF-04 | 临时设施费 | 15667.56 | 5.8 | 908.72
5 | ZF-05 | 环境保护税 | 15667.56
合计 |  |  |  |  | 2459.80
安徽省建设工程造价计价软件测评合格编号2018JS-06

## 2_F_措施项目清单与计价表-计算基数为数值
措施项目清单与计价表
工程名称:牡丹冲缪村老队屋维修改造 |  |  | 标段: |  | 第1页 共1页
序号 | 项目编码 | 项目名称 | 计算基数 | 费率(%) | 金额(元)
1 | ZC-01 | 夜间施工增加费 | 15667.56
2 | ZC-02 | 二次搬运费 | 15667.56 | 1.2 | 188.01
3 | ZC-03 | 冬雨季施工增加费 | 15667.56 | 0.7 | 109.67
4 | ZC-04 | 已完工程及设备保护费 | 15667.56 | 0.5 | 78.34
5 | ZC-05 | 工程定位复测费 | 15667.56 | 0.8 | 125.34
6 | ZC-06 | 非夜间施工照明费 | 15667.56
7 | ZC-07 | 临时保护设施费 | 15667.56 | 0.1 | 15.67
8 | ZC-08 | 赶工措施费 | 15667.56 | 2.1 | 329.02
合计 |  |  |  |  | 846.05
安徽省建设工程造价计价软件测评合格编号2018JS-06

## 2_I 税金计价表
税金计价表
工程名称:牡丹冲缪村老队屋维修改造 |  |  | 标段: | 第1页 共1页
序号 | 项目名称 | 计算基础 | 计算基数 | 费率(%) | 金额(元)
1 | 增值税 | 分部分项工程费+措施项目费+不可竞争费+其他项目费 | 58035.49 | 9 | 5223.19
合计 |  |  |  |  | 5223.19
安徽省建设工程造价计价软件测评合格编号2018JS-06

## 3_D_3 单位工程最高投标限价汇总表(含下浮)
单位工程最高投标限价汇总表
工程名称:牡丹冲刘村龙灯屋维修改造 |  | 标段: | 第1页 共1页
序号 | 汇总内容 | 金 额(元) | 其中:材料、设备暂估价(元)
一 | 分部分项工程项目费 | 74311.16
1.1 | 其中:定额人工费 | 27818.32 | -
1.2 | 定额机械费 | 988.04 | -
1.3 | 综合费 | 8355.11 | -
二 | 措施项目费 | 1555.54 | -
三 | 不可竞争费 | 4522.61 | -
3.1 | 安全文明施工费 | 4522.61 | -
3.2 | 环境保护税 |  | -
四 | 其他项目费 |  | -
4.1 | 暂列金额 |  | -
4.2 | 专业工程暂估价 |  | -
4.3 | 计日工 |  | -
4.4 | 总承包服务费 |  | -
五 | 计税不计费 |  | -
六 | 税金 | 7235.04 | -
七 | 不计税不计费 |  | -
八 | 计税不计费不下浮 |  | -
九 | 不计税不计费不下浮
十 | 下浮率
十一 | 工程造价 | 87624.35
注：本表适用于单位工程招标控制价或投标报价的汇总，如无单位工程划分，单项工程也使用本表汇总。 安徽省建设工程造价计价软件测评合格编号2018JS-06

## 3_E_1 分部分项工程量清单计价表-含合计
分部分项工程量清单与计价表
工程名称:牡丹冲刘村龙灯屋维修改造 |  |  |  | 标段: |  | 第1页 共5页
序号 | 项目编码 | 项目名称 | 项目特征描述 | 计量 单位 | 工程量 | 金额（元）
[6 empty] | 综合单价 | 合价 | 其中
[8 empty] | 定额 人工费 | 定额 机械费 | 暂估价
| 一 | 刘村龙灯屋维修改造 |  |  |  |  | 74311.16 | 27818.32 | 988.04
| 1 | 老屋维修 |  |  |  |  | 19747.93 | 7437.31 | 239.54
1 | 390601001001 | 瓦屋面翻整 | 1.普通黏土瓦翻铺 2.部分损坏椽条更换 | m2 | 70.00 | 43.40 | 3038.00 | 1234.80
2 | 390302002001 | 老青砖砌马头墙 | 1.砖品种、规格、强度等级：老青砖 2.墙体类型：砖砌37垛墙、勾缝 3.砂浆强度等级：M7.5 | m3 | 1.92 | 923.51 | 1773.14 | 355.89 | 10.27
3 | WB021207001002 | 徽派马头墙顶（脊头） | 1.徽派马头墙顶铺设 鹊尾式脊头(全套) | 座 | 4 | 372.14 | 1488.56 | 784.00
4 | 011201001003 | 墙面一般抹灰 | 1.墙面、墙裙 水泥砂浆 ~20mm | m2 | 150.30 | 31.46 | 4728.44 | 2344.68 | 136.77
5 | 011406001004 | 内墙面油漆 | 1.抹灰面油漆、涂料 内墙、天棚满批腻子 ~二遍 2.抹灰面油漆、涂料 室内腻子面 乳胶漆 面漆~二遍 | m2 | 150.30 | 15.62 | 2347.69 | 1082.16 | 27.05
6 | 030404034003 | 照明开关 | 1.普通开关、按钮安装 跷板暗开关单控 ≤3联 | 个 | 1 | 13.76 | 13.76 | 3.92
7 | 030404035001 | 插座 | 1.普通插座安装 单相带接地 暗插座电流(A) ≤15 | 个 | 6 | 14.45 | 86.70 | 28.56
8 | 030412004001 | 装饰灯 | 1.其他普通灯具安装 吊链灯 | 套 | 2 | 127.62 | 255.24 | 18.20
9 | 030411001003 | 配管 | 1.刚性阻燃管敷设 砖、混凝土结构明配 外径(mm) 16 | m | 70.00 | 8.51 | 595.70 | 313.60
10 | 030411004005 | 配线 | 1.名称：铜芯线 2.配线形式：穿管 3.型号：2.5mm2 | m | 160.00 | 2.99 | 478.40 | 91.20
11 | 011102003002 | 仿古青砖地面 | 1.找平层厚度、砂浆配合比：30厚1：3水泥砂浆 2.结合层厚度、砂浆配合比或粘接剂种类：10厚水泥浆 3.面层材料品种、规格、颜色：300mm*300mm*20mmmm仿古青砖 | m2 | 55.00 | 89.86 | 4942.30 | 1180.30 | 65.45
安徽省建设工程造价计价软件测评合格编号2018JS-06
分部分项工程量清单与计价表
工程名称:牡丹冲刘村龙灯屋维修改造 |  |  |  | 标段: |  | 第2页 共5页
序号 | 项目编码 | 项目名称 | 项目特征描述 | 计量 单位 | 工程量 | 金额（元）
[6 empty] | 综合单价 | 合价 | 其中
[8 empty] | 定额 人工费 | 定额 机械费 | 暂估价
| 2 | 新建走廊 |  |  |  |  | 48797.48 | 18230.04 | 683.17
12 | 010101004001 | 挖基坑土方 | 1.人工挖基坑 挖土深度 ~2m以内 | m3 | 21.60 | 89.05 | 1923.48 | 1336.61
13 | 010103001002 | 回填方 | 1.密实度要求：人工夯实0.90上 2.填方材料品种：基坑开挖土 | m3 | 15.12 | 16.01 | 242.07 | 139.71 | 31.75
14 | 040303001002 | 混凝土垫层 | 1.基础 混凝土垫层^商品混凝土 C15(非泵送) | m3 | 1.57 | 467.07 | 733.30 | 27.60
15 | 011702001003 | 垫层模板 | 1.现浇混凝土模板 混凝土垫层 复合木模板 | m2 | 4.48 | 45.72 | 204.83 | 113.84 | 5.64
16 | 010501003002 | 独立基础 | 1.商品混凝土 独立基础及桩承台^商品混凝土 C25(非泵送) | m3 | 4.61 | 509.44 | 2348.52 | 128.43
17 | 011702001004 | 独立基础模板 | 1.现浇混凝土模板 独立基础、桩承台 复合木模板 | m2 | 15.36 | 49.44 | 759.40 | 396.75 | 20.58
18 | 010515001008 | 独立基础现浇构件钢筋 | 1.现浇构件钢筋 带肋钢筋HRB400 φ12 | t | 0.261 | 4801.71 | 1253.25 | 190.15 | 12.98
19 | 010502001002 | 基础短柱 | 1.商品混凝土 矩形柱 周长1.6以内^商品混凝土 C25(非泵送) | m3 | 1.02 | 530.28 | 540.89 | 44.27 | 0.88
20 | 011702002002 | 基础短柱模板 | 1.现浇混凝土模板 矩形柱 复合木模板 周长1.6m 以内~ | m2 | 10.24 | 52.27 | 535.24 | 274.53 | 14.85
21 | 010515001009 | 基础短柱现浇构件钢筋 | 1.现浇构件钢筋 带肋钢筋HRB400 φ16以内 | t | 0.225 | 4801.71 | 1080.38 | 163.93 | 11.19
22 | WB040303054001 | 预埋铁件 | 1.预埋铁件 制作、安装 | t | 0.140 | 7576.65 | 1060.73 | 285.34 | 48.19
23 | WB010516002001 | 螺栓固定件 | 1.预埋螺栓固定件制作、安装 | t | 0.011 | 8014.72 | 88.16 | 18.40 | 11.16
24 | 020501001003 | 圆柱 | 1.构件名称、类别：圆柱含防腐油漆 2.断面形状、规格：24cm 3.木材品种：防腐松木 | m3 | 1.09 | 5253.09 | 5725.87 | 2432.44 | 121.62
安徽省建设工程造价计价软件测评合格编号2018JS-06
分部分项工程量清单与计价表
工程名称:牡丹冲刘村龙灯屋维修改造 |  |  |  | 标段: |  | 第3页 共5页
序号 | 项目编码 | 项目名称 | 项目特征描述 | 计量 单位 | 工程量 | 金额（元）
[6 empty] | 综合单价 | 合价 | 其中
[8 empty] | 定额 人工费 | 定额 机械费 | 暂估价
25 | 020502001001 | 大梁 | 1.构件名称、类别：大梁含防腐油漆 2.断面形状、规格：24cm 3.木材品种：防腐松木 | m3 | 0.58 | 8666.02 | 5026.29 | 2581.35 | 129.07
26 | 020503001001 | 圆桁（檩） | 1.构件名称、类别：圆桁含防腐油漆 2.断面形状、规格：16cm 3.木材品种：防腐松木 | m3 | 0.80 | 4865.01 | 3892.01 | 1515.36 | 75.77
27 | 020505002002 | 矩形椽 | 1.构件名称、类别：屋椽含防腐油漆 2.断面形状、规格：55高*65宽 3.木材品种：防腐松木 | m3 | 0.57 | 3019.63 | 1721.19 | 364.69 | 18.23
28 | 020508025004 | 清水望板 | 1.构件名称、类别：望板 2.断面形状、规格：15厚 3.木材品种：杉木板 4.制作工艺：刨光、油漆 | m2 | 36.00 | 81.90 | 2948.40 | 1128.96 | 56.52
29 | 010902001004 | 屋面卷材防水 | 1.卷材品种、规格、厚度：石油沥青油毡 2.防水层数：2 3.防水层做法：两毡三油 | m2 | 36.00 | 64.18 | 2310.48 | 246.96
30 | 010902003004 | 屋面刚性层 | 1.刚性层厚度：40mm 2.混凝土强度等级：C30 | m2 | 36.00 | 39.79 | 1432.44 | 478.80 | 27.36
31 | 020601003004 | 小青瓦屋面 | 1.屋面种类：小青瓦 2.材料规格：16cm*16cm 3.座浆配合比及强度等级：1:2水泥砂浆 4.基层材料种类：M10砂浆 | m2 | 36.00 | 122.12 | 4396.32 | 2953.44
安徽省建设工程造价计价软件测评合格编号2018JS-06
分部分项工程量清单与计价表
工程名称:牡丹冲刘村龙灯屋维修改造 |  |  |  | 标段: |  | 第4页 共5页
序号 | 项目编码 | 项目名称 | 项目特征描述 | 计量 单位 | 工程量 | 金额（元）
[6 empty] | 综合单价 | 合价 | 其中
[8 empty] | 定额 人工费 | 定额 机械费 | 暂估价
32 | 020508019002 | 封檐（沿）板 | 1.构件名称、类别：封檐板含防腐油漆 2.断面形状、规格：300高*30厚 3.木材品种：防腐松木 | m | 17.00 | 26.21 | 445.57 | 133.28 | 6.63
33 | 020511002002 | 倒挂楣子（挂落） | 1.构件名称、类别：挂落含防腐油漆 2.断面形状、规格：360高*30厚 3.木材品种：防腐松木 | m | 16.00 | 259.61 | 4153.76 | 2688.00
34 | 020206003001 | 磉墩 | 1.石料种类、构件规格：青石，30cm，高15cm | 个 | 8 | 260.00 | 2080.00
35 | 040202011002 | 碎石 | 1.人机配合铺装 碎石底层 ~厚度6(cm) | m2 | 25.00 | 18.32 | 458.00 | 6.75 | 61.00
36 | 040303001003 | 10cm厚混凝土垫层 | 1.基础 混凝土垫层^商品混凝土 C20(非泵送) | m3 | 2.50 | 476.16 | 1190.40 | 43.95
37 | 011102003001 | 仿古青砖地面 | 1.找平层厚度、砂浆配合比：30厚1：3水泥砂浆 2.结合层厚度、砂浆配合比或粘接剂种类：10厚水泥浆 3.面层材料品种、规格、颜色：300mm*300mm*20mmmm仿古青砖 | m2 | 25.00 | 89.86 | 2246.50 | 536.50 | 29.75
| 3 | 院墙改造 |  |  |  |  | 5765.75 | 2150.97 | 65.33
38 | 011601001003 | 砖砌体拆除 | 1.砌体名称：围墙 2.砌体材质：砖砌体 3.拆除高度：2米 | m3 | 1.44 | 69.23 | 99.69 | 40.32 | 27.85
39 | 010401009002 | 实心砖柱 | 1.砖品种、规格、强度级：50cm*50cm老青砖、勾缝 2.砂浆强度级：M7.5 | m3 | 1.75 | 564.46 | 987.81 | 318.50 | 13.93
40 | 020602007001 | 围墙瓦顶 | 1.瓦材种类：小青瓦 2.瓦材规格：16cm*16cm 3.落水形式：双落水 4.瓦顶形状：55cm宽、尖顶 | m | 25.00 | 70.94 | 1773.50 | 1151.50
安徽省建设工程造价计价软件测评合格编号2018JS-06
分部分项工程量清单与计价表
工程名称:牡丹冲刘村龙灯屋维修改造 |  |  |  | 标段: |  | 第5页 共5页
序号 | 项目编码 | 项目名称 | 项目特征描述 | 计量 单位 | 工程量 | 金额（元）
[6 empty] | 综合单价 | 合价 | 其中
[8 empty] | 定额 人工费 | 定额 机械费 | 暂估价
41 | 011107001001 | 石材台阶面 | 1.找平层厚度、砂浆配合比：30厚1：3水泥砂浆 2.粘结层材料种类：10厚水泥浆 3.面层材料品种、规格、颜色：方整青石板 4.勾缝材料种类：水泥砂浆 | m2 | 15.00 | 193.65 | 2904.75 | 640.65 | 23.55
合 计 | [6 empty] | 74311.16 | 27818.32 | 988.04
安徽省建设工程造价计价软件测评合格编号2018JS-06

## 3_G_不可竞争项目清单与计价表-计算基数为数值
不可竞争项目清单与计价表
工程名称:牡丹冲刘村龙灯屋维修改造 |  |  | 标段: |  | 第1页 共1页
序号 | 项目编码 | 项目名称 | 计算基数 | 费率(%) | 金额(元)
1 | ZF-01 | 环境保护费 | 28806.36 | 2.3 | 662.55
2 | ZF-02 | 文明施工费 | 28806.36 | 4.5 | 1296.29
3 | ZF-03 | 安全施工费 | 28806.36 | 3.1 | 893.00
4 | ZF-04 | 临时设施费 | 28806.36 | 5.8 | 1670.77
5 | ZF-05 | 环境保护税 | 28806.36
合计 |  |  |  |  | 4522.61
安徽省建设工程造价计价软件测评合格编号2018JS-06

## 3_F_措施项目清单与计价表-计算基数为数值
措施项目清单与计价表
工程名称:牡丹冲刘村龙灯屋维修改造 |  |  | 标段: |  | 第1页 共1页
序号 | 项目编码 | 项目名称 | 计算基数 | 费率(%) | 金额(元)
1 | ZC-01 | 夜间施工增加费 | 28806.36
2 | ZC-02 | 二次搬运费 | 28806.36 | 1.2 | 345.68
3 | ZC-03 | 冬雨季施工增加费 | 28806.36 | 0.7 | 201.64
4 | ZC-04 | 已完工程及设备保护费 | 28806.36 | 0.5 | 144.03
5 | ZC-05 | 工程定位复测费 | 28806.36 | 0.8 | 230.45
6 | ZC-06 | 非夜间施工照明费 | 28806.36
7 | ZC-07 | 临时保护设施费 | 28806.36 | 0.1 | 28.81
8 | ZC-08 | 赶工措施费 | 28806.36 | 2.1 | 604.93
合计 |  |  |  |  | 1555.54
安徽省建设工程造价计价软件测评合格编号2018JS-06

## 3_I 税金计价表
税金计价表
工程名称:牡丹冲刘村龙灯屋维修改造 |  |  | 标段: | 第1页 共1页
序号 | 项目名称 | 计算基础 | 计算基数 | 费率(%) | 金额(元)
1 | 增值税 | 分部分项工程费+措施项目费+不可竞争费+其他项目费 | 80389.31 | 9 | 7235.04
合计 |  |  |  |  | 7235.04
安徽省建设工程造价计价软件测评合格编号2018JS-06

## 4_D_3 单位工程最高投标限价汇总表(规范)
单位工程最高投标限价汇总表
工程名称:牡丹冲胡村千年银杏王节点 |  | 标段: | 第1页 共1页
序号 | 汇总内容 | 金 额(元) | 其中:材料、设备暂估价(元)
1 | 分部分项工程费 | 25746.70
1.1 | 花池 | 6755.94
1.2 | 1、2景墙 | 3354.36
1.3 | A景墙 | 864.51
1.4 | B景墙 | 1678.05
1.5 | C景墙 | 1886.37
1.6 | D景墙 | 723.32
1.7 | 广场铺装 | 10484.15
2 | 措施项目费 | 359.49 | -
3 | 不可竞争费 | 1359.94 | -
3.1 | 安全文明施工费 | 1359.94 | -
3.2 | 环境保护税 |  | -
4 | 其他项目费 |  | -
4.1 | 暂列金额 |  | -
4.2 | 专业工程暂估价 |  | -
4.3 | 计日工 |  | -
4.4 | 总承包服务费 |  | -
5 | 税金 | 2471.95 | -
工程造价=1+2+3+4+5 |  | 29938.08
注：本表适用于单位工程招标控制价或投标报价的汇总，如无单位工程划分，单项工程也使用本表汇总。 安徽省建设工程造价计价软件测评合格编号2018JS-06

## 4_E_1 分部分项工程量清单计价表
分部分项工程量清单与计价表
工程名称:牡丹冲胡村千年银杏王节点 |  |  |  | 标段: |  | 第1页 共7页
序号 | 项目编码 | 项目名称 | 项目特征描述 | 计量 单位 | 工程量 | 金额（元）
[6 empty] | 综合单价 | 合价 | 其中
[8 empty] | 定额 人工费 | 定额 机械费 | 暂估价
| 一 | 花池 |  |  |  |  | 6755.94 | 1624.07 | 199.71
1 | 010101003001 | 挖沟槽土方 | 1.土壤类别：三类土 2.挖土深度：0.5米 | m3 | 9.30 | 4.89 | 45.48 | 3.63 | 29.85
2 | 010103001001 | 回填方 | 1.密实度要求：大于或等于93% 2.填方材料品种：无杂质原土回填 3.分层回填 | m3 | 5.11 | 15.67 | 80.07 | 47.22 | 10.73
3 | 040303001004 | 混凝土垫层 | 1.混凝土强度等级：C20非泵送商品混凝土 2.垫层厚度：100mm | m3 | 1.18 | 475.63 | 561.24 | 20.74
4 | 010401001001 | 砖基础 | 1.砖品种、规格、强度级：混凝土实心砖、240*115*53、MU20 2.基础类型：条形 3.砂浆强度级：M7.5 | m3 | 3.01 | 500.49 | 1506.47 | 424.77 | 25.28
5 | 010401003002 | 实心砖墙 | 1.砖品种、规格、强度级：240*120*60仿古青砖 2.墙体类型：外墙 3.砂浆强度级：M7.5 | m3 | 2.06 | 850.78 | 1752.61 | 334.83 | 16.85
6 | 011201003001 | 墙面勾缝 | 1.勾缝类型：凹缝 2.勾缝材料种类：白水泥 | m2 | 8.57 | 12.01 | 102.93 | 70.62 | 0.34
7 | 011102001003 | 青石板压顶 | 1.找平层厚度、砂浆配合比：30mm厚1：3水泥砂浆 2.结合层厚度、砂浆配合比或粘接剂种类：10厚水泥浆 3.面层材料品种、规格、颜色：600*300*50青石板 4.石材倒角麿边 | m2 | 7.34 | 125.33 | 919.92 | 102.76 | 8.66
8 | 050301006001 | 池、盆景置石 | 1.底盘种类：混凝土 2.山石高度：60—100cm 3.山石种类：黄石 4.混凝土砂浆强度等级：C25 | t | 3.000 | 595.74 | 1787.22 | 619.50 | 108.00
| 二 | 1、2景墙 |  |  |  |  | 3354.36 | 741.79 | 52.84
安徽省建设工程造价计价软件测评合格编号2018JS-06
分部分项工程量清单与计价表
工程名称:牡丹冲胡村千年银杏王节点 |  |  |  | 标段: |  | 第2页 共7页
序号 | 项目编码 | 项目名称 | 项目特征描述 | 计量 单位 | 工程量 | 金额（元）
[6 empty] | 综合单价 | 合价 | 其中
[8 empty] | 定额 人工费 | 定额 机械费 | 暂估价
9 | 010101003002 | 挖沟槽土方 | 1.土壤类别：三类土 2.挖土深度：0.5米 | m3 | 4.51 | 4.89 | 22.05 | 1.76 | 14.48
10 | 010103001006 | 回填方 | 1.密实度要求：大于或等于93# 2.填方材料品种：无杂原土回填 3.分层夯实 | m3 | 2.48 | 15.67 | 38.86 | 22.92 | 5.21
11 | 040303001005 | 混凝土垫层 | 1.混凝土强度等级：C20非泵送商品混凝土 2.垫层厚度：100mm | m3 | 0.55 | 475.63 | 261.60 | 9.67
12 | 010401001002 | 砖基础 | 1.砖品种、规格、强度级：混凝土实心砖、240*115*53、MU20 2.基础类型：条形 3.砂浆强度级：M7.5 | m3 | 1.48 | 500.49 | 740.73 | 208.86 | 12.43
13 | 010401003003 | 实心砖墙 | 1.砖品种、规格、强度级：240*120*60仿古青砖 2.墙体类型：外墙 3.砂浆强度级：M7.5 | m3 | 1.94 | 850.78 | 1650.51 | 315.33 | 15.87
14 | 011201003002 | 墙面勾缝 | 1.勾缝类型：凹缝 2.勾缝材料种类：白水泥 | m2 | 16.19 | 12.01 | 194.44 | 133.41 | 0.65
15 | 011102001004 | 青石板压顶 | 1.找平层厚度、砂浆配合比：30mm厚1：3水泥砂浆 2.结合层厚度、砂浆配合比或粘接剂种类：10厚水泥浆 3.面层材料品种、规格、颜色：600*300*50青石板 4.石材倒角麿边 | m2 | 3.56 | 125.33 | 446.17 | 49.84 | 4.20
| 三 | A景墙 |  |  |  |  | 864.51 | 186.29 | 12.03
16 | 010101003003 | 挖沟槽土方 | 1.土壤类别：三类土 2.挖土深度：0.5米 | m3 | 0.91 | 4.90 | 4.46 | 0.35 | 2.93
17 | 010103001002 | 回填方 | 1.密实度要求：大于或等于93# 2.填方材料品种：无杂原土回填 3.分层夯实 | m3 | 0.50 | 15.67 | 7.84 | 4.62 | 1.05
安徽省建设工程造价计价软件测评合格编号2018JS-06
分部分项工程量清单与计价表
工程名称:牡丹冲胡村千年银杏王节点 |  |  |  | 标段: |  | 第3页 共7页
序号 | 项目编码 | 项目名称 | 项目特征描述 | 计量 单位 | 工程量 | 金额（元）
[6 empty] | 综合单价 | 合价 | 其中
[8 empty] | 定额 人工费 | 定额 机械费 | 暂估价
18 | 040303001006 | 混凝土垫层 | 1.混凝土强度等级：C20非泵送商品混凝土 2.垫层厚度：100mm | m3 | 0.11 | 475.63 | 52.32 | 1.93
19 | 010401001003 | 砖基础 | 1.砖品种、规格、强度级：混凝土实心砖、240*115*53、MU20 2.基础类型：条形 3.砂浆强度级：M7.5 | m3 | 0.30 | 500.49 | 150.15 | 42.34 | 2.52
20 | 010401003004 | 实心砖墙 | 1.砖品种、规格、强度级：240*120*60仿古青砖 2.墙体类型：外墙 3.砂浆强度级：M7.5 | m3 | 0.55 | 850.78 | 467.93 | 89.40 | 4.50
21 | 011201003003 | 墙面勾缝 | 1.勾缝类型：凹缝 2.勾缝材料种类：白水泥 | m2 | 4.56 | 12.01 | 54.77 | 37.57 | 0.18
22 | 011102001005 | 青石板压顶 | 1.找平层厚度、砂浆配合比：30mm厚1：3水泥砂浆 2.结合层厚度、砂浆配合比或粘接剂种类：10厚水泥浆 3.面层材料品种、规格、颜色：600*300*50青石板 4.石材倒角麿边 | m2 | 0.72 | 125.33 | 90.24 | 10.08 | 0.85
23 | 020106002001 | 瓦片梅花饰面（漏窗） | 1.窗框出口形式：矩形 2.窗芯形式：160*160瓦片梅花装饰 3.窗规格尺寸：40cm*80cm | m2 | 0.32 | 115.00 | 36.80
| 四 | B景墙 |  |  |  |  | 1678.05 | 289.44 | 21.42
24 | 010101003004 | 挖沟槽土方 | 1.土壤类别：三类土 2.挖土深度：0.5米 | m3 | 1.90 | 4.89 | 9.29 | 0.74 | 6.10
25 | 010103001003 | 回填方 | 1.密实度要求：大于或等于93# 2.填方材料品种：无杂原土回填 3.分层夯实 | m3 | 1.05 | 15.67 | 16.45 | 9.70 | 2.21
26 | 040303001007 | 混凝土垫层 | 1.混凝土强度等级：C20 | m3 | 0.23 | 475.63 | 109.39 | 4.04
安徽省建设工程造价计价软件测评合格编号2018JS-06
分部分项工程量清单与计价表
工程名称:牡丹冲胡村千年银杏王节点 |  |  |  | 标段: |  | 第4页 共7页
序号 | 项目编码 | 项目名称 | 项目特征描述 | 计量 单位 | 工程量 | 金额（元）
[6 empty] | 综合单价 | 合价 | 其中
[8 empty] | 定额 人工费 | 定额 机械费 | 暂估价
27 | 010401001004 | 砖基础 | 1.砖品种、规格、强度级：混凝土实心砖、240*115*53、MU20 2.基础类型：条形 3.砂浆强度级：M7.5 | m3 | 0.62 | 500.49 | 310.30 | 87.49 | 5.21
28 | 010401003005 | 实心砖墙 | 1.砖品种、规格、强度级：240*120*60仿古青砖 2.墙体类型：外墙 3.砂浆强度级：M7.5 | m3 | 0.72 | 850.78 | 612.56 | 117.03 | 5.89
29 | 011201003004 | 墙面勾缝 | 1.勾缝类型：凹缝 2.勾缝材料种类：白水泥 | m2 | 6.00 | 12.01 | 72.06 | 49.44 | 0.24
30 | 011102001006 | 青石板压顶 | 1.找平层厚度、砂浆配合比：30mm厚1：3水泥砂浆 2.结合层厚度、砂浆配合比或粘接剂种类：10厚水泥浆 3.面层材料品种、规格、颜色：600*300*50青石板 4.石材倒角麿边 | m2 | 1.50 | 125.33 | 188.00 | 21.00 | 1.77
31 | 050307018001 | 墙中嵌入陶罐 | 1.嵌入陶罐 2.具体位置及做法详见施工图纸 | 个 | 3 | 120.00 | 360.00
| 五 | C景墙 |  |  |  |  | 1886.37 | 339.39 | 18.94
32 | 010101003005 | 挖沟槽土方 | 1.土壤类别：三类土 2.挖土深度：0.5米 | m3 | 1.14 | 4.89 | 5.57 | 0.44 | 3.66
33 | 010103001004 | 回填方 | 1.密实度要求：大于或等于93# 2.填方材料品种：无杂原土回填 3.分层夯实 | m3 | 0.63 | 15.67 | 9.87 | 5.82 | 1.32
34 | 040303001008 | 混凝土垫层 | 1.混凝土强度等级：C20非泵送商品混凝土 2.垫层厚度：100mm | m3 | 0.14 | 475.63 | 66.59 | 2.46
安徽省建设工程造价计价软件测评合格编号2018JS-06
分部分项工程量清单与计价表
工程名称:牡丹冲胡村千年银杏王节点 |  |  |  | 标段: |  | 第5页 共7页
序号 | 项目编码 | 项目名称 | 项目特征描述 | 计量 单位 | 工程量 | 金额（元）
[6 empty] | 综合单价 | 合价 | 其中
[8 empty] | 定额 人工费 | 定额 机械费 | 暂估价
35 | 010401001005 | 砖基础 | 1.砖品种、规格、强度级：混凝土实心砖、240*115*53、MU20 2.基础类型：条形 3.砂浆强度级：M7.5 | m3 | 0.37 | 500.49 | 185.18 | 52.21 | 3.11
36 | 010401003006 | 实心砖墙 | 1.砖品种、规格、强度级：240*120*60仿古青砖 2.墙体类型：外墙 3.砂浆强度级：M7.5 | m3 | 1.15 | 850.78 | 978.40 | 186.92 | 9.41
37 | 011201003005 | 墙面勾缝 | 1.勾缝类型：凹缝 2.勾缝材料种类：白水泥 | m2 | 9.58 | 12.01 | 115.06 | 78.94 | 0.38
38 | 011102001007 | 青石板压顶 | 1.找平层厚度、砂浆配合比：30mm厚1：3水泥砂浆 2.结合层厚度、砂浆配合比或粘接剂种类：10厚水泥浆 3.面层材料品种、规格、颜色：600*300*50青石板 4.石材倒角麿边 | m2 | 0.90 | 125.33 | 112.80 | 12.60 | 1.06
39 | 020106002002 | 瓦片饰面（漏窗） | 1.窗框出口形式：矩形 2.窗芯形式：200*200瓦片装饰拼花 | m2 | 0.46 | 115.00 | 52.90
40 | 050307018002 | 墙中嵌入老石麿盘 | 1.嵌入老石麿盘 2.规格：φ800 | 个 | 1 | 360.00 | 360.00
| 六 | D景墙 |  |  |  |  | 723.32 | 124.21 | 9.93
41 | 010101003006 | 挖沟槽土方 | 1.土壤类别：三类土 2.挖土深度：0.5米 | m3 | 0.95 | 4.89 | 4.65 | 0.37 | 3.05
42 | 010103001005 | 回填方 | 1.密实度要求：大于或等于93# 2.填方材料品种：无杂原土回填 3.分层夯实 | m3 | 0.52 | 15.67 | 8.15 | 4.80 | 1.09
43 | 040303001009 | 混凝土垫层 | 1.混凝土强度等级：C20非泵送商品混凝土 2.垫层厚度：100mm | m3 | 0.12 | 475.63 | 57.08 | 2.11
安徽省建设工程造价计价软件测评合格编号2018JS-06
分部分项工程量清单与计价表
工程名称:牡丹冲胡村千年银杏王节点 |  |  |  | 标段: |  | 第6页 共7页
序号 | 项目编码 | 项目名称 | 项目特征描述 | 计量 单位 | 工程量 | 金额（元）
[6 empty] | 综合单价 | 合价 | 其中
[8 empty] | 定额 人工费 | 定额 机械费 | 暂估价
44 | 010401001006 | 砖基础 | 1.砖品种、规格、强度级：混凝土实心砖、240*115*53、MU20 2.基础类型：条形 3.砂浆强度级：M7.5 | m3 | 0.31 | 500.49 | 155.15 | 43.75 | 2.60
45 | 010401003007 | 实心砖墙 | 1.砖品种、规格、强度级：240*120*60仿古青砖 2.墙体类型：外墙 3.砂浆强度级：M7.5 | m3 | 0.27 | 850.78 | 229.71 | 43.89 | 2.21
46 | 011201003006 | 墙面勾缝 | 1.勾缝类型：凹缝 2.勾缝材料种类：白水泥 | m2 | 2.28 | 12.01 | 27.38 | 18.79 | 0.09
47 | 011102001008 | 青石板压顶 | 1.找平层厚度、砂浆配合比：30mm厚1：3水泥砂浆 2.结合层厚度、砂浆配合比或粘接剂种类：10厚水泥浆 3.面层材料品种、规格、颜色：600*300*50青石板 4.石材倒角麿边 | m2 | 0.75 | 125.33 | 94.00 | 10.50 | 0.89
48 | 020106002003 | 瓦片饰面（漏窗） | 1.窗框出口形式：矩形 2.窗芯形式：160*160瓦片梅花装饰 3.窗规格尺寸：83cm*154cm | m2 | 1.28 | 115.00 | 147.20
| 七 | 广场铺装 |  |  |  |  | 10484.15 | 3150.67 | 12.00
49 | 050201001001 | 仿石纹路面 | 1.园路宽度：400*800块石纹线 2.材料种类：彩色透水混凝土 3.材料规格：C30混凝土10cm厚 | m2 | 92.00 | 93.27 | 8580.84 | 2704.80
50 | 040204004002 | 安砌花岗岩侧石 | 1.安砌 石质 侧石 2.规格250*120*750mm 3.基础 混凝土垫层^商品混凝土 C20(非泵送) | m | 20.00 | 72.89 | 1457.80 | 193.80
安徽省建设工程造价计价软件测评合格编号2018JS-06
分部分项工程量清单与计价表
工程名称:牡丹冲胡村千年银杏王节点 |  |  |  | 标段: |  | 第7页 共7页
序号 | 项目编码 | 项目名称 | 项目特征描述 | 计量 单位 | 工程量 | 金额（元）
[6 empty] | 综合单价 | 合价 | 其中
[8 empty] | 定额 人工费 | 定额 机械费 | 暂估价
51 | 011702001001 | 垫层模板 | 1.基础类型：100mm厚混凝土垫层 2.材质：施工单位自定 | m2 | 9.92 | 44.91 | 445.51 | 252.07 | 12.00
安徽省建设工程造价计价软件测评合格编号2018JS-06

## 4_F_措施项目清单与计价表-计算基础为汉字
措施项目清单与计价表
工程名称:牡丹冲胡村千年银杏王节点 |  |  | 标段: |  | 第1页 共1页
序号 | 项目编码 | 项目名称 | 计算基础 | 费率(%) | 金额(元)
1 | JC-01 | 夜间施工增加费 | 分部分项人工基价+分部分项机械基价-(大型机械进出场及安拆人工基价+大型机械进出场及安拆机械基价)
2 | JC-02 | 二次搬运费 | 分部分项人工基价+分部分项机械基价-(大型机械进出场及安拆人工基价+大型机械进出场及安拆机械基价) | 1 | 67.83
3 | JC-03 | 冬雨季施工增加费 | 分部分项人工基价+分部分项机械基价-(大型机械进出场及安拆人工基价+大型机械进出场及安拆机械基价) | 0.8 | 54.26
4 | JC-04 | 已完工程及设备保护费 | 分部分项人工基价+分部分项机械基价-(大型机械进出场及安拆人工基价+大型机械进出场及安拆机械基价) | 0.1 | 6.78
5 | JC-05 | 工程定位复测费 | 分部分项人工基价+分部分项机械基价-(大型机械进出场及安拆人工基价+大型机械进出场及安拆机械基价) | 1 | 67.83
6 | JC-06 | 非夜间施工照明费 | 分部分项人工基价+分部分项机械基价-(大型机械进出场及安拆人工基价+大型机械进出场及安拆机械基价)
7 | JC-07 | 临时保护设施费 | 分部分项人工基价+分部分项机械基价-(大型机械进出场及安拆人工基价+大型机械进出场及安拆机械基价) | 0.2 | 13.57
8 | JC-08 | 赶工措施费 | 分部分项人工基价+分部分项机械基价-(大型机械进出场及安拆人工基价+大型机械进出场及安拆机械基价) | 2.2 | 149.22
合计 |  |  |  |  | 359.49
安徽省建设工程造价计价软件测评合格编号2018JS-06

## 4_G_不可竞争项目清单与计价表-计算基础为汉字
不可竞争项目清单与计价表
工程名称:牡丹冲胡村千年银杏王节点 |  |  | 标段: |  | 第1页 共1页
序号 | 项目编码 | 项目名称 | 计算基础 | 费率(%) | 金额(元)
1 | JF-01 | 环境保护费 | 分部分项人工基价+分部分项机械基价-(大型机械进出场及安拆人工基价+大型机械进出场及安拆机械基价) | 2.7 | 183.13
2 | JF-02 | 文明施工费 | 分部分项人工基价+分部分项机械基价-(大型机械进出场及安拆人工基价+大型机械进出场及安拆机械基价) | 5.12 | 347.28
3 | JF-03 | 安全施工费 | 分部分项人工基价+分部分项机械基价-(大型机械进出场及安拆人工基价+大型机械进出场及安拆机械基价) | 4.13 | 280.13
4 | JF-04 | 临时设施费 | 分部分项人工基价+分部分项机械基价-(大型机械进出场及安拆人工基价+大型机械进出场及安拆机械基价) | 8.1 | 549.40
5 | JF-05 | 环境保护税
合计 |  |  |  |  | 1359.94
安徽省建设工程造价计价软件测评合格编号2018JS-06

## 4_I 税金计价表
税金计价表
工程名称:牡丹冲胡村千年银杏王节点 |  |  | 标段: | 第1页 共1页
序号 | 项目名称 | 计算基础 | 计算基数 | 费率(%) | 金额(元)
1 | 增值税 | 分部分项工程费+措施项目费+不可竞争费+其他项目费 | 27466.13 | 9 | 2471.95
合计 |  |  |  |  | 2471.95
安徽省建设工程造价计价软件测评合格编号2018JS-06

## 5_D_3 单位工程最高投标限价汇总表(规范)
单位工程最高投标限价汇总表
工程名称:牡丹冲缪村洗衣亭 |  | 标段: | 第1页 共1页
序号 | 汇总内容 | 金 额(元) | 其中:材料、设备暂估价(元)
1 | 分部分项工程费 | 111817.16
1.1 | 缪村洗衣亭 | 111817.16
2 | 措施项目费 | 2442.69 | -
3 | 不可竞争费 | 6121.10 | -
3.1 | 安全文明施工费 | 6121.10 | -
3.2 | 环境保护税 |  | -
4 | 其他项目费 |  | -
4.1 | 暂列金额 |  | -
4.2 | 专业工程暂估价 |  | -
4.3 | 计日工 |  | -
4.4 | 总承包服务费 |  | -
5 | 税金 | 10834.29 | -
工程造价=1+2+3+4+5 |  | 131215.24
注：本表适用于单位工程招标控制价或投标报价的汇总，如无单位工程划分，单项工程也使用本表汇总。 安徽省建设工程造价计价软件测评合格编号2018JS-06

## 5_E_1 分部分项工程量清单计价表
分部分项工程量清单与计价表
工程名称:牡丹冲缪村洗衣亭 |  |  |  | 标段: |  | 第1页 共5页
序号 | 项目编码 | 项目名称 | 项目特征描述 | 计量 单位 | 工程量 | 金额（元）
[6 empty] | 综合单价 | 合价 | 其中
[8 empty] | 定额 人工费 | 定额 机械费 | 暂估价
| 一 | 缪村洗衣亭 |  |  |  |  | 111817.16 | 45999.70 | 1896.25
1 | 010101004003 | 挖基坑土方 | 1.土壤类别：三类土 2.挖土深度：人工挖土暂定1.2m | m3 | 60.11 | 72.29 | 4345.35 | 3197.85
2 | 010103001004 | 回填方 | 1.密实度要求：人工夯实0.90上 2.填方材料品种：基坑开挖土 | m3 | 56.11 | 15.10 | 847.26 | 518.46 | 117.83
3 | 040303001014 | 混凝土垫层 | 1.基础 混凝土垫层^商品混凝土 C15(非泵送) | m3 | 1.96 | 465.66 | 912.69 | 34.46
4 | 011702001007 | 垫层模板 | 1.现浇混凝土模板 混凝土垫层 复合木模板 | m2 | 5.60 | 43.59 | 244.10 | 142.30 | 7.06
5 | 010501003004 | 独立基础 | 1.商品混凝土 独立基础及桩承台^商品混凝土 C25(非泵送) | m3 | 5.76 | 507.21 | 2921.53 | 160.47
6 | 011702001008 | 独立基础模板 | 1.现浇混凝土模板 独立基础、桩承台 复合木模板 | m2 | 19.20 | 47.27 | 907.58 | 495.94 | 25.73
7 | 010515001012 | 独立基础现浇构件钢筋 | 1.现浇构件钢筋 带肋钢筋HRB400 φ16以内 | t | 0.179 | 4739.45 | 848.36 | 130.41 | 8.90
8 | 010502001004 | 基础短柱 | 1.商品混凝土 矩形柱 周长1.6以内^商品混凝土 C25(非泵送) | m3 | 1.12 | 526.74 | 589.95 | 48.61 | 0.96
9 | 011702002004 | 基础短柱模板 | 1.现浇混凝土模板 矩形柱 复合木模板 周长1.6m 以内~ | m2 | 11.20 | 50.01 | 560.11 | 300.27 | 16.24
10 | 010515001013 | 基础短柱现浇构件钢筋 | 1.现浇构件钢筋 带肋钢筋HRB400 φ16以内 | t | 0.151 | 4739.45 | 715.66 | 110.01 | 7.51
11 | WB040303054002 | 预埋铁件 | 1.预埋铁件 制作、安装 | t | 0.043 | 7386.07 | 317.60 | 87.64 | 14.80
12 | WB010516002002 | 螺栓固定件 | 1.预埋螺栓固定件制作、安装 | t | 0.014 | 7799.72 | 109.20 | 23.42 | 14.20
安徽省建设工程造价计价软件测评合格编号2018JS-06
分部分项工程量清单与计价表
工程名称:牡丹冲缪村洗衣亭 |  |  |  | 标段: |  | 第2页 共5页
序号 | 项目编码 | 项目名称 | 项目特征描述 | 计量 单位 | 工程量 | 金额（元）
[6 empty] | 综合单价 | 合价 | 其中
[8 empty] | 定额 人工费 | 定额 机械费 | 暂估价
13 | 020501001005 | 圆柱 | 1.构件名称、类别：圆柱含防腐油漆 2.断面形状、规格：25cm 3.木材品种：防腐松木 4.制作工艺：桐油生钻两遍，刷调和漆两二道 | m3 | 1.47 | 5065.64 | 7446.49 | 3280.45 | 164.02
14 | 020502001002 | 大梁 | 1.构件名称、类别：大梁含防腐油漆 2.断面形状、规格：25cm*40cm 3.木材品种：防腐松木 4.制作工艺：桐油生钻两遍，刷调和漆两二道 | m3 | 2.40 | 8292.17 | 19901.21 | 10681.44 | 534.07
15 | 020502001004 | 小梁 | 1.构件名称、类别：大梁含防腐油漆 2.断面形状、规格：200cm*300cm 3.木材品种：防腐松木 4.制作工艺：桐油生钻两遍，刷调和漆两二道 | m3 | 0.66 | 8292.17 | 5472.83 | 2937.40 | 146.87
16 | 020502001005 | 小梁 | 1.构件名称、类别：大梁含防腐油漆 2.断面形状、规格：160cm*230cm 3.木材品种：防腐松木 4.制作工艺：桐油生钻两遍，刷调和漆两二道 | m3 | 0.18 | 8292.17 | 1492.59 | 801.11 | 40.06
17 | WB021201003003 | 侏儒柱 | 1.构件名称、类别：侏儒柱含防腐油漆 2.断面形状、规格：18cm*27cm 3.木材品种：防腐松木 4.制作工艺：桐油生钻两遍，刷调和漆两二道 | m3 | 0.13 | 6236.15 | 810.70 | 402.73
安徽省建设工程造价计价软件测评合格编号2018JS-06
分部分项工程量清单与计价表
工程名称:牡丹冲缪村洗衣亭 |  |  |  | 标段: |  | 第3页 共5页
序号 | 项目编码 | 项目名称 | 项目特征描述 | 计量 单位 | 工程量 | 金额（元）
[6 empty] | 综合单价 | 合价 | 其中
[8 empty] | 定额 人工费 | 定额 机械费 | 暂估价
18 | WB021201003004 | 侏儒柱 | 1.构件名称、类别：侏儒柱含防腐油漆 2.断面形状、规格：20cm 3.木材品种：防腐松木 4.制作工艺：桐油生钻两遍，刷调和漆两二道 | m3 | 0.08 | 6236.15 | 498.89 | 247.83
19 | 020503005007 | 檐枋 | 1.构件名称、类别：檐枋含防腐油漆 2.断面形状、规格：25cm*18cm 3.木材品种：防腐松木 4.制作工艺：桐油生钻两遍，刷调和漆两二道 | m3 | 1.42 | 4227.71 | 6003.35 | 2125.17 | 106.26
20 | 020503008001 | 扶脊林 | 1.构件名称、类别：扶脊林 2.断面形状、规格：12cm*16cm 3.木材品种：防腐松木 4.制作工艺：桐油生钻两遍，刷调和漆两二道 | m3 | 0.44 | 3523.72 | 1550.44 | 529.14 | 26.46
21 | 020503001003 | 桁条 | 1.构件名称、类别：木桁条含防腐油漆 2.断面形状、规格：23cm 3.木材品种：防腐松木 4.制作工艺：桐油生钻两遍，刷调和漆两二道 | m3 | 2.59 | 3377.61 | 8748.01 | 2592.59 | 129.63
22 | 020505002004 | 矩形椽 | 1.构件名称、类别：屋椽含防腐油漆 2.断面形状、规格：55高*65宽 3.木材品种：老杉木 4.制作工艺：桐油生钻两遍，刷调和漆两二道 | m3 | 0.99 | 2965.89 | 2936.23 | 633.40 | 31.67
安徽省建设工程造价计价软件测评合格编号2018JS-06
分部分项工程量清单与计价表
工程名称:牡丹冲缪村洗衣亭 |  |  |  | 标段: |  | 第4页 共5页
序号 | 项目编码 | 项目名称 | 项目特征描述 | 计量 单位 | 工程量 | 金额（元）
[6 empty] | 综合单价 | 合价 | 其中
[8 empty] | 定额 人工费 | 定额 机械费 | 暂估价
23 | 020508021001 | 椽碗板 | 1.构件名称、类别：椽碗板含防腐油漆 2.断面形状、规格：80mm高10mm厚 3.木材品种：老杉木 4.制作工艺：桐油生钻两遍，刷调和漆两二道 | m | 39.20 | 35.27 | 1382.58 | 384.16 | 19.21
24 | 020508025007 | 清水望板 | 1.构件名称、类别：望板 2.断面形状、规格：15厚 3.木材品种：老杉木 4.制作工艺：桐油生钻两遍，刷调和漆两二道 | m2 | 91.00 | 79.26 | 7212.66 | 2853.76 | 142.87
25 | 010902001006 | 屋面卷材防水 | 1.SBC120复合卷材 冷贴满铺 | m2 | 91.00 | 41.76 | 3800.16 | 318.50
26 | 010902003006 | 屋面刚性层 | 1.刚性层厚度：40mm 2.混凝土强度等级：C30 | m2 | 91.00 | 38.67 | 3518.97 | 1210.30 | 69.16
27 | 020601003006 | 小青瓦屋面 | 1.屋面种类：小青瓦 2.材料规格：16cm*16cm 3.座浆配合比及强度等级：1:2水泥砂浆 4.基层材料种类：M10砂浆 | m2 | 95.00 | 115.55 | 10977.25 | 7793.80
28 | WB020601005005 | 蝴蝶瓦脊 | 1.蝴蝶瓦脊 一瓦条筑脊盖头灰 | m | 24.00 | 152.19 | 3652.56 | 1344.00 | 134.40
29 | 020602009002 | 檐头（口）附件 | 1.蝴蝶瓦檐口 滴水 | m | 39.00 | 16.11 | 628.29 | 180.18 | 17.94
30 | 020602011001 | 屋脊头、吞头 | 1.屋脊头 纹头雕塑 长55cm | 只 | 4 | 565.19 | 2260.76 | 1545.60
31 | 020206003002 | 磉墩 | 1.石料种类、构件规格：青石，30cm，高15cm | 个 | 10 | 260.00 | 2600.00
32 | 040202011006 | 碎石 | 1.人机配合铺装 碎石底层 ~厚度10(cm) | m2 | 30.00 | 27.94 | 838.20 | 11.10 | 73.20
33 | 040303001015 | 混凝土垫层 | 1、基础 混凝土垫层^商品混凝土 C20(非泵送) 2、垫层厚10cm | m2 | 30.00 | 47.48 | 1424.40 | 52.80
安徽省建设工程造价计价软件测评合格编号2018JS-06
分部分项工程量清单与计价表
工程名称:牡丹冲缪村洗衣亭 |  |  |  | 标段: |  | 第5页 共5页
序号 | 项目编码 | 项目名称 | 项目特征描述 | 计量 单位 | 工程量 | 金额（元）
[6 empty] | 综合单价 | 合价 | 其中
[8 empty] | 定额 人工费 | 定额 机械费 | 暂估价
34 | 011102001012 | 地面铺青石板 | 1.找平层厚度、砂浆配合比：1:2水泥砂浆 2.结合层厚度、砂浆配合比或粘接剂种类：30厚素水泥浆 3.面层材料品种、规格、颜色：200*400*30青石板 | m2 | 30.00 | 133.53 | 4005.90 | 618.30 | 35.40
35 | 011102001015 | 洗衣铺青石板 | 1.找平层厚度、砂浆配合比：1:2水泥砂浆 2.结合层厚度、砂浆配合比或粘接剂种类：30厚素水泥浆 3.面层材料品种、规格、颜色：300*600*50青石板 | m2 | 10.00 | 133.53 | 1335.30 | 206.10 | 11.80
安徽省建设工程造价计价软件测评合格编号2018JS-06

## 5_F_措施项目清单与计价表-计算基础为汉字
措施项目清单与计价表
工程名称:牡丹冲缪村洗衣亭 |  |  | 标段: |  | 第1页 共1页
序号 | 项目编码 | 项目名称 | 计算基础 | 费率(%) | 金额(元)
1 | JC-01 | 夜间施工增加费 | 分部分项人工基价+分部分项机械基价-(大型机械进出场及安拆人工基价+大型机械进出场及安拆机械基价)
2 | JC-02 | 二次搬运费 | 分部分项人工基价+分部分项机械基价-(大型机械进出场及安拆人工基价+大型机械进出场及安拆机械基价) | 1 | 478.96
3 | JC-03 | 冬雨季施工增加费 | 分部分项人工基价+分部分项机械基价-(大型机械进出场及安拆人工基价+大型机械进出场及安拆机械基价) | 0.8 | 383.17
4 | JC-04 | 已完工程及设备保护费 | 分部分项人工基价+分部分项机械基价-(大型机械进出场及安拆人工基价+大型机械进出场及安拆机械基价) | 0.2 | 95.79
5 | JC-05 | 工程定位复测费 | 分部分项人工基价+分部分项机械基价-(大型机械进出场及安拆人工基价+大型机械进出场及安拆机械基价) | 0.9 | 431.06
6 | JC-06 | 非夜间施工照明费 | 分部分项人工基价+分部分项机械基价-(大型机械进出场及安拆人工基价+大型机械进出场及安拆机械基价)
7 | JC-07 | 临时保护设施费 | 分部分项人工基价+分部分项机械基价-(大型机械进出场及安拆人工基价+大型机械进出场及安拆机械基价) | 0.2 | 95.79
8 | JC-08 | 赶工措施费 | 分部分项人工基价+分部分项机械基价-(大型机械进出场及安拆人工基价+大型机械进出场及安拆机械基价) | 2 | 957.92
合计 |  |  |  |  | 2442.69
安徽省建设工程造价计价软件测评合格编号2018JS-06

## 5_G_不可竞争项目清单与计价表-计算基础为汉字
不可竞争项目清单与计价表
工程名称:牡丹冲缪村洗衣亭 |  |  | 标段: |  | 第1页 共1页
序号 | 项目编码 | 项目名称 | 计算基础 | 费率(%) | 金额(元)
1 | JF-01 | 环境保护费 | 分部分项人工基价+分部分项机械基价-(大型机械进出场及安拆人工基价+大型机械进出场及安拆机械基价) | 1.86 | 890.86
2 | JF-02 | 文明施工费 | 分部分项人工基价+分部分项机械基价-(大型机械进出场及安拆人工基价+大型机械进出场及安拆机械基价) | 4.67 | 2236.74
3 | JF-03 | 安全施工费 | 分部分项人工基价+分部分项机械基价-(大型机械进出场及安拆人工基价+大型机械进出场及安拆机械基价) | 2.27 | 1087.24
4 | JF-04 | 临时设施费 | 分部分项人工基价+分部分项机械基价-(大型机械进出场及安拆人工基价+大型机械进出场及安拆机械基价) | 3.98 | 1906.26
5 | JF-05 | 环境保护税
合计 |  |  |  |  | 6121.10
安徽省建设工程造价计价软件测评合格编号2018JS-06

## 5_I 税金计价表
税金计价表
工程名称:牡丹冲缪村洗衣亭 |  |  | 标段: | 第1页 共1页
序号 | 项目名称 | 计算基础 | 计算基数 | 费率(%) | 金额(元)
1 | 增值税 | 分部分项工程费+措施项目费+不可竞争费+其他项目费 | 120380.95 | 9 | 10834.29
合计 |  |  |  |  | 10834.29
安徽省建设工程造价计价软件测评合格编号2018JS-06

## 6_D_3 单位工程最高投标限价汇总表(规范)
单位工程最高投标限价汇总表
工程名称:牡丹冲胡村洗衣亭 |  | 标段: | 第1页 共1页
序号 | 汇总内容 | 金 额(元) | 其中:材料、设备暂估价(元)
1 | 分部分项工程费 | 145426.88
1.1 | 胡村洗衣亭 | 145426.88
2 | 措施项目费 | 2984.81 | -
3 | 不可竞争费 | 7479.58 | -
3.1 | 安全文明施工费 | 7479.58 | -
3.2 | 环境保护税 |  | -
4 | 其他项目费 | 3000.00 | -
4.1 | 暂列金额 |  | -
4.2 | 专业工程暂估价 |  | -
4.3 | 计日工 |  | -
4.4 | 总承包服务费 | 3000.00 | -
5 | 税金 | 14300.21 | -
工程造价=1+2+3+4+5 |  | 173191.48
注：本表适用于单位工程招标控制价或投标报价的汇总，如无单位工程划分，单项工程也使用本表汇总。 安徽省建设工程造价计价软件测评合格编号2018JS-06

## 6_E_1 分部分项工程量清单计价表
分部分项工程量清单与计价表
工程名称:牡丹冲胡村洗衣亭 |  |  |  | 标段: |  | 第1页 共5页
序号 | 项目编码 | 项目名称 | 项目特征描述 | 计量 单位 | 工程量 | 金额（元）
[6 empty] | 综合单价 | 合价 | 其中
[8 empty] | 定额 人工费 | 定额 机械费 | 暂估价
| 一 | 胡村洗衣亭 |  |  |  |  | 145426.88 | 55781.51 | 2744.19
1 | 011601001001 | 砖砌体拆除 | 1.砌体及混凝土拆除 人工拆除 轻质砌体 | m3 | 24.00 | 65.44 | 1570.56 | 672.00 | 464.16
2 | 010101004004 | 挖基坑土方 | 1.土壤类别：三类土 2.挖土深度：人工挖土暂定1.2m | m3 | 34.68 | 72.29 | 2507.02 | 1844.98
3 | 010103001005 | 回填方 | 1.密实度要求：人工夯实0.90上 2.填方材料品种：基坑开挖土 | m3 | 30.06 | 15.10 | 453.91 | 277.75 | 63.13
4 | 040303001017 | 混凝土垫层 | 1.基础 混凝土垫层^商品混凝土 C15(非泵送) 2.垫层厚度：100mm | m3 | 1.96 | 465.66 | 912.69 | 34.46
5 | 011702001009 | 垫层模板 | 1.现浇混凝土模板 混凝土垫层 复合木模板 | m2 | 5.60 | 43.59 | 244.10 | 142.30 | 7.06
6 | 010501003005 | 独立基础 | 1.商品混凝土 独立基础及桩承台^商品混凝土 C25(非泵送) | m3 | 5.76 | 507.21 | 2921.53 | 160.47
7 | 011702001010 | 独立基础模板 | 1.现浇混凝土模板 独立基础、桩承台 复合木模板 | m2 | 19.20 | 47.27 | 907.58 | 495.94 | 25.73
8 | 010515001014 | 独立基础现浇构件钢筋 | 1.现浇构件钢筋 带肋钢筋HRB400 φ16以内 | t | 0.179 | 4739.45 | 848.36 | 130.41 | 8.90
9 | 010502001005 | 基础短柱 | 1.商品混凝土 矩形柱 周长1.6以内^商品混凝土 C25(非泵送) | m3 | 1.12 | 526.74 | 589.95 | 48.61 | 0.96
10 | 011702002005 | 基础短柱模板 | 1.现浇混凝土模板 矩形柱 复合木模板 周长1.6m 以内~ | m2 | 11.20 | 50.01 | 560.11 | 300.27 | 16.24
11 | 010515001015 | 基础短柱现浇构件钢筋 | 1.现浇构件钢筋 带肋钢筋HRB400 φ16以内 | t | 0.151 | 4739.45 | 715.66 | 110.01 | 7.51
12 | WB040303054001 | 预埋铁件 | 1.预埋铁件 制作、安装 | t | 0.043 | 7386.07 | 317.60 | 87.64 | 14.80
13 | WB010516002001 | 螺栓固定件 | 1.预埋螺栓固定件制作、安装 | t | 0.014 | 7799.72 | 109.20 | 23.42 | 14.20
安徽省建设工程造价计价软件测评合格编号2018JS-06
分部分项工程量清单与计价表
工程名称:牡丹冲胡村洗衣亭 |  |  |  | 标段: |  | 第2页 共5页
序号 | 项目编码 | 项目名称 | 项目特征描述 | 计量 单位 | 工程量 | 金额（元）
[6 empty] | 综合单价 | 合价 | 其中
[8 empty] | 定额 人工费 | 定额 机械费 | 暂估价
14 | 020501001006 | 圆柱 | 1.构件名称、类别：圆柱含防腐油漆 2.断面形状、规格：25cm 3.木材品种：防腐松木 4.制作工艺：桐油生钻两遍，刷调和漆两二道 | m3 | 1.47 | 5065.64 | 7446.49 | 3280.45 | 164.02
15 | 020502001001 | 大梁 | 1.构件名称、类别：大梁含防腐油漆 2.断面形状、规格：25cm*40cm 3.木材品种：防腐松木 4.制作工艺：桐油生钻两遍，刷调和漆两二道 | m3 | 2.85 | 8292.17 | 23632.68 | 12684.21 | 634.21
16 | 020502001002 | 小梁 | 1.构件名称、类别：大梁含防腐油漆 2.断面形状、规格：200cm*300cm 3.木材品种：防腐松木 4.制作工艺：桐油生钻两遍，刷调和漆两二道 | m3 | 0.93 | 8292.17 | 7711.72 | 4139.06 | 206.95
17 | 020502001003 | 小梁 | 1.构件名称、类别：大梁含防腐油漆 2.断面形状、规格：160cm*230cm 3.木材品种：防腐松木 4.制作工艺：桐油生钻两遍，刷调和漆两二道 | m3 | 0.29 | 8292.17 | 2404.73 | 1290.67 | 64.53
18 | WB021201003005 | 侏儒柱 | 1.构件名称、类别：侏儒柱含防腐油漆 2.断面形状、规格：18cm*27cm 3.木材品种：防腐松木 4.制作工艺：桐油生钻两遍，刷调和漆两二道 | m3 | 0.18 | 6236.15 | 1122.51 | 557.63
安徽省建设工程造价计价软件测评合格编号2018JS-06
分部分项工程量清单与计价表
工程名称:牡丹冲胡村洗衣亭 |  |  |  | 标段: |  | 第3页 共5页
序号 | 项目编码 | 项目名称 | 项目特征描述 | 计量 单位 | 工程量 | 金额（元）
[6 empty] | 综合单价 | 合价 | 其中
[8 empty] | 定额 人工费 | 定额 机械费 | 暂估价
19 | WB021201003006 | 侏儒柱 | 1.构件名称、类别：侏儒柱含防腐油漆 2.断面形状、规格：20cm 3.木材品种：防腐松木 4.制作工艺：桐油生钻两遍，刷调和漆两二道 | m3 | 0.11 | 6236.15 | 685.98 | 340.77
20 | 020503005008 | 檐枋 | 1.构件名称、类别：檐枋含防腐油漆 2.断面形状、规格：25cm*18cm 3.木材品种：防腐松木 4.制作工艺：桐油生钻两遍，刷调和漆两二道 | m3 | 1.85 | 4227.71 | 7821.26 | 2768.71 | 138.44
21 | 020503008002 | 扶脊林 | 1.构件名称、类别：扶脊林 2.断面形状、规格：12cm*16cm 3.木材品种：防腐松木 4.制作工艺：桐油生钻两遍，刷调和漆两二道 | m3 | 0.44 | 3523.72 | 1550.44 | 529.14 | 26.46
22 | 020503001004 | 桁条 | 1.构件名称、类别：木桁条含防腐油漆 2.断面形状、规格：23cm 3.木材品种：防腐松木 4.制作工艺：桐油生钻两遍，刷调和漆两二道 | m3 | 3.59 | 3377.61 | 12125.62 | 3593.59 | 179.68
23 | 020505002005 | 矩形椽 | 1.构件名称、类别：屋椽含防腐油漆 2.断面形状、规格：55高*65宽 3.木材品种：老杉木 4.制作工艺：桐油生钻两遍，刷调和漆两二道 | m3 | 1.64 | 2965.89 | 4864.06 | 1049.27 | 52.46
安徽省建设工程造价计价软件测评合格编号2018JS-06
分部分项工程量清单与计价表
工程名称:牡丹冲胡村洗衣亭 |  |  |  | 标段: |  | 第4页 共5页
序号 | 项目编码 | 项目名称 | 项目特征描述 | 计量 单位 | 工程量 | 金额（元）
[6 empty] | 综合单价 | 合价 | 其中
[8 empty] | 定额 人工费 | 定额 机械费 | 暂估价
24 | 020508021001 | 椽碗板 | 1.构件名称、类别：椽碗板含防腐油漆 2.断面形状、规格：80mm高10mm厚 3.木材品种：老杉木 4.制作工艺：桐油生钻两遍，刷调和漆两二道 | m | 45.20 | 35.27 | 1594.20 | 442.96 | 22.15
25 | 020508025008 | 清水望板 | 1.构件名称、类别：望板 2.断面形状、规格：15厚 3.木材品种：老杉木 4.制作工艺：桐油生钻两遍，刷调和漆两二道 | m2 | 118.56 | 79.26 | 9397.07 | 3718.04 | 186.14
26 | 010902001007 | 屋面卷材防水 | 1.SBC120复合卷材 冷贴满铺 | m2 | 118.56 | 41.76 | 4951.07 | 414.96
27 | 010902003007 | 屋面刚性层 | 1.刚性层厚度：40mm 2.混凝土强度等级：C30 | m2 | 118.56 | 38.67 | 4584.72 | 1576.85 | 90.11
28 | 020601003007 | 小青瓦屋面 | 1.屋面种类：小青瓦 2.材料规格：16cm*16cm 3.座浆配合比及强度等级：1:2水泥砂浆 4.基层材料种类：M10砂浆 | m2 | 125.00 | 115.55 | 14443.75 | 10255.00
29 | WB020601005006 | 蝴蝶瓦脊 | 1.蝴蝶瓦脊 一瓦条筑脊盖头灰 | m | 38.00 | 152.19 | 5783.22 | 2128.00 | 212.80
30 | 020602009003 | 檐头（口）附件 | 1.蝴蝶瓦檐口 滴水 | m | 45.20 | 16.11 | 728.17 | 208.82 | 20.79
31 | 020602011002 | 屋脊头、吞头 | 1.屋脊头 纹头雕塑 长55cm | 只 | 4 | 565.19 | 2260.76 | 1545.60
32 | 020206003001 | 磉墩 | 1.石料种类、构件规格：青石，30cm，高15cm | 个 | 10 | 260.00 | 2600.00
33 | 040202011008 | 碎石 | 1.人机配合铺装 碎石底层 ~厚度10(cm) | m2 | 30.00 | 27.94 | 838.20 | 11.10 | 73.20
34 | 040303001018 | 混凝土垫层 | 1、基础 混凝土垫层^商品混凝土 C20(非泵送) 2、垫层厚10cm | m2 | 30.00 | 47.48 | 1424.40 | 52.80
安徽省建设工程造价计价软件测评合格编号2018JS-06
分部分项工程量清单与计价表
工程名称:牡丹冲胡村洗衣亭 |  |  |  | 标段: |  | 第5页 共5页
序号 | 项目编码 | 项目名称 | 项目特征描述 | 计量 单位 | 工程量 | 金额（元）
[6 empty] | 综合单价 | 合价 | 其中
[8 empty] | 定额 人工费 | 定额 机械费 | 暂估价
35 | 011102001016 | 地面铺青石板 | 1.找平层厚度、砂浆配合比：1:2水泥砂浆 2.结合层厚度、砂浆配合比或粘接剂种类：30厚素水泥浆 3.面层材料品种、规格、颜色：200*400*30青石板 | m2 | 30.00 | 133.53 | 4005.90 | 618.30 | 35.40
36 | 011102001017 | 洗衣铺青石板 | 1.找平层厚度、砂浆配合比：1:2水泥砂浆 2.结合层厚度、砂浆配合比或粘接剂种类：30厚素水泥浆 3.面层材料品种、规格、颜色：300*600*50青石板 | m2 | 12.00 | 133.53 | 1602.36 | 247.32 | 14.16
37 | ZB002 | 青石栏杆 | 栏杆高120cm，栏杆柱12cm*12cm，栏板厚5cm，雕刻山水图案，含基础混凝土 | m | 30.00 | 306.31 | 9189.30
安徽省建设工程造价计价软件测评合格编号2018JS-06

## 6_F_措施项目清单与计价表-计算基础为汉字
措施项目清单与计价表
工程名称:牡丹冲胡村洗衣亭 |  |  | 标段: |  | 第1页 共1页
序号 | 项目编码 | 项目名称 | 计算基础 | 费率(%) | 金额(元)
1 | JC-01 | 夜间施工增加费 | 分部分项人工基价+分部分项机械基价-(大型机械进出场及安拆人工基价+大型机械进出场及安拆机械基价)
2 | JC-02 | 二次搬运费 | 分部分项人工基价+分部分项机械基价-(大型机械进出场及安拆人工基价+大型机械进出场及安拆机械基价) | 1 | 585.26
3 | JC-03 | 冬雨季施工增加费 | 分部分项人工基价+分部分项机械基价-(大型机械进出场及安拆人工基价+大型机械进出场及安拆机械基价) | 0.8 | 468.21
4 | JC-04 | 已完工程及设备保护费 | 分部分项人工基价+分部分项机械基价-(大型机械进出场及安拆人工基价+大型机械进出场及安拆机械基价) | 0.2 | 117.05
5 | JC-05 | 工程定位复测费 | 分部分项人工基价+分部分项机械基价-(大型机械进出场及安拆人工基价+大型机械进出场及安拆机械基价) | 0.9 | 526.73
6 | JC-06 | 非夜间施工照明费 | 分部分项人工基价+分部分项机械基价-(大型机械进出场及安拆人工基价+大型机械进出场及安拆机械基价)
7 | JC-07 | 临时保护设施费 | 分部分项人工基价+分部分项机械基价-(大型机械进出场及安拆人工基价+大型机械进出场及安拆机械基价) | 0.2 | 117.05
8 | JC-08 | 赶工措施费 | 分部分项人工基价+分部分项机械基价-(大型机械进出场及安拆人工基价+大型机械进出场及安拆机械基价) | 2 | 1170.51
合计 |  |  |  |  | 2984.81
安徽省建设工程造价计价软件测评合格编号2018JS-06

## 6_G_不可竞争项目清单与计价表-计算基础为汉字
不可竞争项目清单与计价表
工程名称:牡丹冲胡村洗衣亭 |  |  | 标段: |  | 第1页 共1页
序号 | 项目编码 | 项目名称 | 计算基础 | 费率(%) | 金额(元)
1 | JF-01 | 环境保护费 | 分部分项人工基价+分部分项机械基价-(大型机械进出场及安拆人工基价+大型机械进出场及安拆机械基价) | 1.86 | 1088.58
2 | JF-02 | 文明施工费 | 分部分项人工基价+分部分项机械基价-(大型机械进出场及安拆人工基价+大型机械进出场及安拆机械基价) | 4.67 | 2733.15
3 | JF-03 | 安全施工费 | 分部分项人工基价+分部分项机械基价-(大型机械进出场及安拆人工基价+大型机械进出场及安拆机械基价) | 2.27 | 1328.53
4 | JF-04 | 临时设施费 | 分部分项人工基价+分部分项机械基价-(大型机械进出场及安拆人工基价+大型机械进出场及安拆机械基价) | 3.98 | 2329.32
5 | JF-05 | 环境保护税
合计 |  |  |  |  | 7479.58
安徽省建设工程造价计价软件测评合格编号2018JS-06

## 6_I 税金计价表
税金计价表
工程名称:牡丹冲胡村洗衣亭 |  |  | 标段: | 第1页 共1页
序号 | 项目名称 | 计算基础 | 计算基数 | 费率(%) | 金额(元)
1 | 增值税 | 分部分项工程费+措施项目费+不可竞争费+其他项目费 | 158891.27 | 9 | 14300.21
合计 |  |  |  |  | 14300.21
安徽省建设工程造价计价软件测评合格编号2018JS-06

## 7_D_3 单位工程最高投标限价汇总表(规范)
单位工程最高投标限价汇总表
工程名称:牡丹冲缪村冬青王节点广场 |  | 标段: | 第1页 共1页
序号 | 汇总内容 | 金 额(元) | 其中:材料、设备暂估价(元)
1 | 分部分项工程费 | 46224.27
1.1 | 广场铺装 | 15570.00
1.2 | 护坡挡墙（60米长，1.0米高） | 30654.27
2 | 措施项目费 | 749.94 | -
3 | 不可竞争费 | 2837.00 | -
3.1 | 安全文明施工费 | 2837.00 | -
3.2 | 环境保护税 |  | -
4 | 其他项目费 |  | -
4.1 | 暂列金额 |  | -
4.2 | 专业工程暂估价 |  | -
4.3 | 计日工 |  | -
4.4 | 总承包服务费 |  | -
5 | 税金 | 4483.01 | -
工程造价=1+2+3+4+5 |  | 54294.22
注：本表适用于单位工程招标控制价或投标报价的汇总，如无单位工程划分，单项工程也使用本表汇总。 安徽省建设工程造价计价软件测评合格编号2018JS-06

## 7_E_1 分部分项工程量清单计价表
分部分项工程量清单与计价表
工程名称:牡丹冲缪村冬青王节点广场 |  |  |  | 标段: |  | 第1页 共2页
序号 | 项目编码 | 项目名称 | 项目特征描述 | 计量 单位 | 工程量 | 金额（元）
[6 empty] | 综合单价 | 合价 | 其中
[8 empty] | 定额 人工费 | 定额 机械费 | 暂估价
| 一 | 广场铺装 |  |  |  |  | 15570.00 | 3858.78 | 220.80
1 | 490202004001 | 平整场地 | 1.平整场地 | m2 | 60.00 | 5.47 | 328.20 | 232.80
2 | WB010101007001 | 原土打夯 | 1.原土打夯 两遍 | m2 | 60.00 | 1.98 | 118.80 | 75.60 | 9.60
3 | 040202011004 | 碎石 | 1.人机配合铺装 碎石底层 ~厚度10(cm) | m2 | 60.00 | 28.08 | 1684.80 | 22.20 | 146.40
4 | 040303001011 | 混凝土垫层 | 1、基础 混凝土垫层^商品混凝土 C20(非泵送) 2、垫层厚12cm | m2 | 60.00 | 57.07 | 3424.20 | 126.60
5 | 040204002001 | PC仿石砖 | 1.块料品种、规格：300*600*18青灰色PC仿石砖 2.垫层品种、规格：3cm厚水泥砂浆 3.厚度：18mm厚 | m2 | 60.00 | 99.23 | 5953.80 | 1635.00 | 64.80
6 | 040204004001 | 安砌花岗岩侧石 | 1.安砌 石质 侧石 2.规格250*120*750mm 3.基础 混凝土垫层^商品混凝土 C20(非泵送) | m | 22.00 | 72.90 | 1603.80 | 213.18
7 | 050305006001 | 石桌石凳（1桌4凳） | 1.石材种类：青石、仿古传统雕刻花纹 2.桌面形状、尺寸、支墩高度：方形、80cm*80cm、60cm高 3.凳面尺寸、支墩高度：方形、30cm*30cm、30cm高 | 套 | 4 | 614.10 | 2456.40 | 1553.40
| 二 | 护坡挡墙（60米长，1.0米高） |  |  |  |  | 30654.27 | 9151.56 | 918.44
8 | 010101003001 | 挖沟槽土方 | 1.挖掘机挖沟槽、基坑 不装车 | m3 | 28.80 | 3.76 | 108.29 | 8.64 | 71.14
9 | 010403001001 | 石基础 | 1.石料品种、规格： 2.基础类型：条形 3.砂浆强度级：M7.5 | m3 | 19.20 | 466.33 | 8953.54 | 2580.48 | 272.83
10 | 010403003001 | 石墙 | 1.石料品种、规格：块石 2.石表面加工要求：整石扁光 3.砂浆强度级：M7.5 | m3 | 39.00 | 493.94 | 19263.66 | 6006.00 | 554.19
安徽省建设工程造价计价软件测评合格编号2018JS-06
分部分项工程量清单与计价表
工程名称:牡丹冲缪村冬青王节点广场 |  |  |  | 标段: |  | 第2页 共2页
序号 | 项目编码 | 项目名称 | 项目特征描述 | 计量 单位 | 工程量 | 金额（元）
[6 empty] | 综合单价 | 合价 | 其中
[8 empty] | 定额 人工费 | 定额 机械费 | 暂估价
11 | 010507005001 | 压顶 | 1.断面尺寸：50*10cm 2.混凝土种类：商品混凝土 3.混凝土强度等级：C20 | m3 | 3.00 | 549.66 | 1648.98 | 186.48
12 | WB011702039001 | 压顶模板 | 1.现浇混凝土模板 压顶 复合木模板 | m2 | 12.00 | 56.65 | 679.80 | 369.96 | 20.28
安徽省建设工程造价计价软件测评合格编号2018JS-06

## 7_F_措施项目清单与计价表-计算基础为汉字
措施项目清单与计价表
工程名称:牡丹冲缪村冬青王节点广场 |  |  | 标段: |  | 第1页 共1页
序号 | 项目编码 | 项目名称 | 计算基础 | 费率(%) | 金额(元)
1 | JC-01 | 夜间施工增加费 | 分部分项人工基价+分部分项机械基价-(大型机械进出场及安拆人工基价+大型机械进出场及安拆机械基价)
2 | JC-02 | 二次搬运费 | 分部分项人工基价+分部分项机械基价-(大型机械进出场及安拆人工基价+大型机械进出场及安拆机械基价) | 1 | 141.50
3 | JC-03 | 冬雨季施工增加费 | 分部分项人工基价+分部分项机械基价-(大型机械进出场及安拆人工基价+大型机械进出场及安拆机械基价) | 0.8 | 113.20
4 | JC-04 | 已完工程及设备保护费 | 分部分项人工基价+分部分项机械基价-(大型机械进出场及安拆人工基价+大型机械进出场及安拆机械基价) | 0.1 | 14.15
5 | JC-05 | 工程定位复测费 | 分部分项人工基价+分部分项机械基价-(大型机械进出场及安拆人工基价+大型机械进出场及安拆机械基价) | 1 | 141.50
6 | JC-06 | 非夜间施工照明费 | 分部分项人工基价+分部分项机械基价-(大型机械进出场及安拆人工基价+大型机械进出场及安拆机械基价)
7 | JC-07 | 临时保护设施费 | 分部分项人工基价+分部分项机械基价-(大型机械进出场及安拆人工基价+大型机械进出场及安拆机械基价) | 0.2 | 28.30
8 | JC-08 | 赶工措施费 | 分部分项人工基价+分部分项机械基价-(大型机械进出场及安拆人工基价+大型机械进出场及安拆机械基价) | 2.2 | 311.29
合计 |  |  |  |  | 749.94
安徽省建设工程造价计价软件测评合格编号2018JS-06

## 7_G_不可竞争项目清单与计价表-计算基础为汉字
不可竞争项目清单与计价表
工程名称:牡丹冲缪村冬青王节点广场 |  |  | 标段: |  | 第1页 共1页
序号 | 项目编码 | 项目名称 | 计算基础 | 费率(%) | 金额(元)
1 | JF-01 | 环境保护费 | 分部分项人工基价+分部分项机械基价-(大型机械进出场及安拆人工基价+大型机械进出场及安拆机械基价) | 2.7 | 382.04
2 | JF-02 | 文明施工费 | 分部分项人工基价+分部分项机械基价-(大型机械进出场及安拆人工基价+大型机械进出场及安拆机械基价) | 5.12 | 724.46
3 | JF-03 | 安全施工费 | 分部分项人工基价+分部分项机械基价-(大型机械进出场及安拆人工基价+大型机械进出场及安拆机械基价) | 4.13 | 584.38
4 | JF-04 | 临时设施费 | 分部分项人工基价+分部分项机械基价-(大型机械进出场及安拆人工基价+大型机械进出场及安拆机械基价) | 8.1 | 1146.12
5 | JF-05 | 环境保护税
合计 |  |  |  |  | 2837.00
安徽省建设工程造价计价软件测评合格编号2018JS-06

## 7_I 税金计价表
税金计价表
工程名称:牡丹冲缪村冬青王节点广场 |  |  | 标段: | 第1页 共1页
序号 | 项目名称 | 计算基础 | 计算基数 | 费率(%) | 金额(元)
1 | 增值税 | 分部分项工程费+措施项目费+不可竞争费+其他项目费 | 49811.21 | 9 | 4483.01
合计 |  |  |  |  | 4483.01
安徽省建设工程造价计价软件测评合格编号2018JS-06