## B_1 招标工程量清单扉页
| 铜陵市郊区红阳初级中学办公楼改造 |  |  | 工程
招标工程量清单
招 标 人: |  | 造价咨询人:
| (单位盖章) |  | (单位资质专用章)
法定代表人 或其授权人: |  | 法定代表人 或其授权人:
| (签字或盖章) |  | (签字或盖章)
编 制 人: |  | 复 核 人:
| (造价人员签字盖专用章) |  | (造价工程师签字盖专用章)
编制时间: |  | 复核时间:
安徽省建设工程造价计价软件测评合格编号2018JS-06

## 1_E_1 分部分项工程量清单计价表
分部分项工程量清单与计价表
工程名称:铜陵市郊区红阳初级中学办公楼改造工程 |  |  |  | 标段: |  | 第1页 共2页
序号 | 项目编码 | 项目名称 | 项目特征描述 | 计量 单位 | 工程量 | 金额（元）
[6 empty] | 综合单价 | 合价 | 其中
[8 empty] | 定额 人工费 | 定额 机械费 | 暂估价
1 | 011102003001 | 块料楼地面 | 1、走廊、办公室水泥砂浆贴防滑地砖800*800 | m2 | 626.96
2 | 011105003001 | 块料踢脚线 | 1、办公室150高地砖踢脚线 | m | 410.4
3 | 011107002001 | 块料台阶面 | 1、一层台阶面 | m2 | 15.6
4 | 011106002001 | 块料楼梯面层 | 1、梯平台水泥砂浆防滑贴地砖 | m2 | 82.8
5 | 011204003001 | 块料墙面 | 1、走廊、楼梯墙裙水泥砂浆粘贴面砖 | m2 | 311.04
6 | 011502004001 | 石膏装饰线 | 1、1-3层办公室天棚四周贴石膏线条 | m | 334.8
7 | WB011302002001 | 天棚吊筋 | 1、四层办公室φ6吊筋、间距 900 | m2 | 120.28
8 | WB011302003001 | 天棚龙骨 | 1、四层办公室轻钢龙骨、装配式U型主龙骨间距900 副龙骨间距300 | m2 | 120.28
9 | WB011302005001 | 天棚面层 | 1、四层办公室硅钙板面层 | m2 | 120.28
10 | WB011501001001 | 柜体 | 1、四层办公室柜体隔断、环保免漆板制作柜体 2、具体样式根据建设单位要求 | m2 | 16.12
11 | WB011501003001 | 柜门 | 1、环保免漆板制作柜门（含五金、拉手等） 2、具体样式根据建设单位要求 | m2 | 5.58
12 | 011604002001 | 立面抹灰层拆除 | 1、走廊、楼梯墙裙及办公室踢脚线抹灰层铲除 | m2 | 372.6
13 | 011201001001 | 墙面一般抹灰 | 1、墙裙20厚水泥砂浆找平层 | m2 | 372.6
14 | 011608002001 | 铲除涂料、裱糊面 | 1、墙面、天棚涂料铲除 | m2 | 1031.24
15 | 011406003001 | 满刮腻子 | 1、墙面、天棚满刮腻子二遍 | m2 | 1031.24
16 | 011406001001 | 抹灰面油漆 | 1、墙面、天棚刷乳胶漆二遍 | m2 | 1031.24
17 | 011609001001 | 栏杆、栏板拆除 | 1、原楼梯扶手拆除 | m | 43.8
18 | 011503001001 | 金属扶手、栏杆、栏板 | 1、不锈钢管梯扶手制安 | m | 43.8
安徽省建设工程造价计价软件测评合格编号2018JS-06
分部分项工程量清单与计价表
工程名称:铜陵市郊区红阳初级中学办公楼改造工程 |  |  |  | 标段: |  | 第2页 共2页
序号 | 项目编码 | 项目名称 | 项目特征描述 | 计量 单位 | 工程量 | 金额（元）
[6 empty] | 综合单价 | 合价 | 其中
[8 empty] | 定额 人工费 | 定额 机械费 | 暂估价
19 | 011610001001 | 门窗拆除 | 1、一层楼梯格栅门拆除 | m2 | 8.7
20 | 010804005001 | 格栅门安装 | 1、一层楼梯不锈钢格栅门 | m2 | 8.7
21 | 010807001001 | 金属窗 | 1、2-3层走廊彩铝封闭窗、中空玻璃5+9A+5 2、窗及立柱尺寸根据现场分隔 3、型材符合国标标准 | m2 | 106.02
22 | 011610001002 | 门窗拆除 | 1、办公室木门拆除 | m2 | 63.94
23 | 010802002001 | 彩板门 | 1、厕所门彩铝板门制安 | m2 | 9.6
24 | 010802004001 | 防盗门 | 1、办公室防盗门 2、符合国标标准 | m2 | 54.34
25 | 030412005001 | 荧光灯 | 1、办公室日光灯拆除 | 套 | 72
26 | 030412004001 | 装饰灯 | 1、办公室矩形灯吸顶式40W光源LED 2、具体样式及尺寸根据建设单位要求 | 套 | 48
27 | 030412001001 | 普通灯具 | 1、走廊吸顶灯拆除及屏线 | 套 | 8
28 | 030412001002 | 普通灯具 | 1、走廊吸顶灯40W光源LED | 套 | 8
29 | 030404034001 | 面板安装 | 1、灯具、吊扇面板安装 | 个 | 72
30 | 030404034002 | 照明开关 | 1、开关拆除及屏线 | 个 | 72
31 | 030404034003 | 照明开关 | 1、双联开关 | 个 | 28
32 | 030404033001 | 风扇 | 1、办公室吊扇拆除及屏线 | 台 | 48
33 | ZB010101001001 | 材料上楼搬运 | 1、材料上楼搬运 | 项 | 1
34 | ZB010101001002 | 教室内物件搬出及恢复 | 1、教室内物件搬出及恢复 | 项 | 1
35 | ZB010101001003 | 垃圾外运 | 1、垃圾外运及清扫 | 项 | 1
安徽省建设工程造价计价软件测评合格编号2018JS-06