## 1_E_1 分部分项工程量清单计价表
全费用工程量清单与计价表
工程名称:铜陵经开区东部园区桐国路以南、皖江大道以西地块场地平整工程 | [5 empty] | 第1页 共2页
序号 | 编 号 | 项目名称 | 项目特征描述 | 计量 单位 | 工程量 | 综合单价 | 合价 | 备注
1 | 40103001001 | 运土回填 | 1、土方取土土源及运距：投标人自行综合考虑,投标人应自行考虑土源来源费用； 2、回填土质要求：素土回填，不得含有石块、腐蚀性土、淤泥质土及杂物等； 3、回填前场地需清理杂草、地面附着物及不符合填土要求的一切土质，清理并自行外运； 4、清表物及土方运输过程中需满足相关主管部门的规定，并且运输过程中需保持施工现场及周边环境的整洁、卫生，由此产生的相关费用自行承担，必须满足环保要求； 5、施工过程中遇各类管道进行保护，投标人自行综合考虑此项费用； 6、综合单价中投标人自行综合考虑大型机械费进退场及安全文明防护费、扬尘费、场内、外排水费用、临时便道、施工水电费、场地围挡等其它一切费用； 7、本综合单价中包含了为完成本项目所需的材料费、人工费、机械费、管理费、利润、运输、措施费、项目风险费用等一切可能发生的费用（含税金）；8、工程量暂定。 | m3 | 100000 |  | 0
2 | 40101005008 | 挖淤泥、流砂 | 1.土壤类别：淤泥； 2.清理淤泥 3.运距：运距由施工单位自行考虑，但必须运出承接产业转移示范园区规划红线范围外； 4.清理淤泥方式：自行考虑 5.清淤过程：含机械进场的道路硬化、钢板垫层等措施,做好安全防护,保证施工安全（含排水、清淤、翻晒、外运等）； 6.做好淤泥临时堆放、淤泥脱水站、淤泥运输过程中的污染防治工作（含污水、臭气防治等），防止淤泥二次污染； 7.本工程清淤量暂定，实际以现场验收方为准，由监理现场计量，综合单价不再调整（含机械进出场费）； 8、含有或可能有的降、排水费用， 投标人应考虑此项并计入综合单价； 9、本综合单价中包含了为完成本项目所需的材料费、人工费、机械费、管理费、利润、运输、措施费、项目风险费用等一切可能发生的费用（含税金）；10、工程量暂定。 | m3 | 10000 |  | 0
3 | 补001 | 暂列金额 | 1、暂列金额220000元； 2、此费用为不可竞争费，投标人不得修改，中标后由招标人支配。 | 项 | 1 | 220000 | 220000
4 |  | 合 计 |  |  |  |  | 220000
说明：本工程采用全费用综合单价进行组价，综合单价已包含人工费、材料费、机械费、综合费、措施项目费、不可竞争费（包含安全文明施工费，工程排污费等）、税金、施工用水用电费（水、电源由中标人自行解决并承担相关费用）和相关的风险费用等所有费用。

## B_2 最高投标限价封面
| 铜陵经开区东部园区桐国路以南、皖江大道以西地块场地平整 |  |  |  | 工程
最高投标限价
最高投标限价(小写)： |  | 2461800元
(大写)： |  | 贰佰肆拾陆万壹仟捌佰元
招 标 人: |  |  | 造价咨询人:
| (单位盖章) |  |  | (单位资质专用章)
法定代表人 或其授权人: |  |  | 法定代表人 或其授权人:
| (签字或盖章) |  |  | (签字或盖章)
编 制 人: |  |  | 复 核 人:
| (造价人员签字盖专用章) |  |  | (造价工程师签字盖专用章)
编制时间: |  |  | 复核时间:
安徽省建设工程造价计价软件测评合格编号2018JS-06