## 0_1_D_3 单位工程投标报价汇总表
单位工程招标报价汇总表
工程名称:富民渠闸站区域金冠铜业停车场及连接道路等恢复工程 |  | 标段: | 第1页 共1页
序号 | 汇总内容 | 金 额(元) | 其中:材料、设备暂估价(元)
1 | 分部分项工程费
1.1 | 拆除部分
1.2 | 恢复部分
2 | 措施项目费
3 | 不可竞争费
3.1 | 安全文明施工费
3.2 | 环境保护税
4 | 其他项目费
4.2 | 专业工程暂估价
4.3 | 计日工
4.4 | 总承包服务费
6 | 增值税
工程造价=1+2+3+4+5+6
注：本表适用于单位工程招标控制价或投标报价的汇总，如无单位工程划分，单项工程也使用本表汇总。 安徽省建设工程造价计价软件测评合格编号2018JS-06

## 0_1_E_1 分部分项工程量清单计价表
分部分项工程量清单与计价表
工程名称:富民渠闸站区域金冠铜业停车场及连接道路等恢复工程 |  |  |  | 标段: |  | 第1页 共13页
序号 | 项目编码 | 项目名称 | 项目特征描述 | 计量 单位 | 工程量 | 金额（元）
[6 empty] | 综合单价 | 合价 | 其中
[8 empty] | 定额 人工费 | 定额 机械费 | 暂估价
| 1 | 拆除部分
1 | 490105001001 | 拆除路面 | 原破损沥青道路拆除 1.材质：现状沥青道路结构层 2.厚度：35cm 3.部位：西湖二路非机动车道 4.未尽事宜详见图纸，招标文件、图集及规范等其他资料，满足验收要求。 | m2 | 105.96
2 | 490105002001 | 拆除人行道 | 原破损人行道拆除 1.材质：现状人行道 2.厚度：19cm 3.部位：西湖二路人行道 4.未尽事宜详见图纸，招标文件、图集及规范等其他资料，满足验收要求。 | m2 | 415.82
3 | 490105001002 | 拆除路面 | 停车场破损砼路拆除 1.材质：原路面砼 2.厚度：25cm 3.部位：原停车场 4.未尽事宜详见图纸，招标文件、图集及规范等其他资料，满足验收要求。 | m2 | 306.89
4 | 490105002002 | 拆除植草砖 | 1.拆除破损部分植草砖停车位 2.含面层及基层 3.厚度：19cm 4.未尽事宜详见图纸，招标文件、图集及规范等其他资料，满足验收要求。 | m2 | 106.81
安徽省建设工程造价计价软件测评合格编号2018JS-06
分部分项工程量清单与计价表
工程名称:富民渠闸站区域金冠铜业停车场及连接道路等恢复工程 |  |  |  | 标段: |  | 第2页 共13页
序号 | 项目编码 | 项目名称 | 项目特征描述 | 计量 单位 | 工程量 | 金额（元）
[6 empty] | 综合单价 | 合价 | 其中
[8 empty] | 定额 人工费 | 定额 机械费 | 暂估价
5 | 490105003001 | 拆除侧、平（缘）石 | 1.拆除破损部分侧、平（缘）石 2..未尽事宜详见图纸，招标文件、图集及规范等其他资料，满足验收要求。 | m | 147.00
6 | WB011614004001 | 建筑垃圾外运 | 1.建筑垃圾种类：道路拆除物 2.运距：投标自行考虑运距。 3.外运建筑垃圾处理应满足铜陵市环保相关要求。 4.未尽事宜详见图纸，招标文件、图集及规范等其他资料，满足验收要求。 | m3 | 220.40
| 2 | 恢复部分
| 2.1 | 停车场砼道路
7 | 040203007002 | 水泥混凝土 | 1.混凝土强度等级：C30砼 2.厚度：25cm 3.未尽事宜详见图纸，招标文件、图集及规范等其他资料，满足验收要求。 | m2 | 306.89
8 | WB040203009002 | 模板 | 水泥砼路面模板 1.厚度：25cm 2.未尽事宜详见图纸，招标文件、图集及规范等其他资料，满足验收要求。 | m2 | 306.89
安徽省建设工程造价计价软件测评合格编号2018JS-06
分部分项工程量清单与计价表
工程名称:富民渠闸站区域金冠铜业停车场及连接道路等恢复工程 |  |  |  | 标段: |  | 第3页 共13页
序号 | 项目编码 | 项目名称 | 项目特征描述 | 计量 单位 | 工程量 | 金额（元）
[6 empty] | 综合单价 | 合价 | 其中
[8 empty] | 定额 人工费 | 定额 机械费 | 暂估价
9 | WB040203012001 | 伸缩缝 | 1.路面切缝 2.在混凝土强度达到设计强度的 25~30%时用切割机切割； 3.施工做法、切割机具及施工工艺应符合《水泥混凝土路面施工技术细则》JTG F30-2014 中的要求 4.采用PG道路嵌缝料 5.未尽事宜详见图纸，招标文件、图集及规范等其他资料，满足验收要求。 | m | 65.94
10 | 040202011003 | 碎石基层 | 部位：原停车场 1.15cm厚级配碎石基层 2.未尽事宜详见图纸，招标文件、图集及规范等其他资料，满足验收要求。 | m2 | 327.10
11 | ZB040201001003 | 成品止车栏杆 | 1.名称：成品30cm高M型止车栏杆 2.止车杆长度2m,高度30cm,圆管直径76mm,壁厚2mm 3.材质为镀锌钢管，表面饰黄、黑喷塑涂料； 4.M12膨胀螺栓固定。 5.安装间距为200-400mm,可根据现场情况予以调整 6.未尽事宜详见图纸，招标文件、图集及规范等其他资料，满足验收要求。 | 根 | 5
| 2.2 | 新建沥青砼道路（局部结构层拆除并新建）
安徽省建设工程造价计价软件测评合格编号2018JS-06
分部分项工程量清单与计价表
工程名称:富民渠闸站区域金冠铜业停车场及连接道路等恢复工程 |  |  |  | 标段: |  | 第4页 共13页
序号 | 项目编码 | 项目名称 | 项目特征描述 | 计量 单位 | 工程量 | 金额（元）
[6 empty] | 综合单价 | 合价 | 其中
[8 empty] | 定额 人工费 | 定额 机械费 | 暂估价
12 | 040203006002 | 沥青混凝土 | 部位：西湖二路非机动车道 1.沥青混凝土种类：细粒式AC-13沥青砼 2.厚度：4cm 3.未尽事宜详见图纸，招标文件、图集及规范等其他资料，满足验收要求。 | m2 | 105.96
13 | 040203003002 | 粘层 | 部位：西湖二路非机动车道 1.材料品种：PA-3乳化沥青 2.喷油量：0.3-0.6L/m2 未尽事宜详见图纸，招标文件、图集及规范等其他资料，满足验收要求。 | m2 | 105.96
14 | 040203006001 | 沥青混凝土 | 部位：西湖二路非机动车道 1.沥青混凝土种类：中粒式AC-20沥青砼 2.厚度：6cm 3.未尽事宜详见图纸，招标文件、图集及规范等其他资料，满足验收要求。 | m2 | 105.96
15 | 040203003003 | 透层 | 部位：西湖二路非机动车道 1.材料品种：PA-2乳化沥青 2.喷油量：0.7-1.5L/m2 3.未尽事宜详见图纸，招标文件、图集及规范等其他资料，满足验收要求。 | m2 | 105.96
16 | 040203003001 | 防裂层 | 部位：西湖二路非机动车道 1.材料品种：聚酯玻纤布 2.未尽事宜详见图纸，招标文件、图集及规 | m2 | 105.96
安徽省建设工程造价计价软件测评合格编号2018JS-06
分部分项工程量清单与计价表
工程名称:富民渠闸站区域金冠铜业停车场及连接道路等恢复工程 |  |  |  | 标段: |  | 第5页 共13页
序号 | 项目编码 | 项目名称 | 项目特征描述 | 计量 单位 | 工程量 | 金额（元）
[6 empty] | 综合单价 | 合价 | 其中
[8 empty] | 定额 人工费 | 定额 机械费 | 暂估价
17 | 040203007001 | 水泥混凝土 | 部位：西湖二路非机动车道 1.混凝土强度等级：C30砼 2.厚度：25cm 3.未尽事宜详见图纸，招标文件、图集及规范等其他资料，满足验收要求。 | m2 | 105.96
18 | WB040504012002 | 预制混凝土装配式雨水口 | 雨水口修复及更换雨水篦子 1.雨水口做法详见：图集06MS201-8-57页 2.篦子材质及尺寸：灰口铸铁H250，750*450mm 3.含雨水口的拆除修复及更换雨水口篦子； 4.位置：西湖二路非机动车道 5.未尽事宜详见图纸，招标文件、图集及规范等其他资料，满足验收要求。 | 座 | 3
| 2.3 | 人行道铺装恢复
19 | 040204002001 | 人行道板安砌 | 1.块料品种、规格：200*100*60同质砖 2.垫层：30厚1:3水泥砂浆 3.含盲道砖，铺装位置详见图纸，应满足相关设计要求 4.未尽事宜详见图纸，招标文件、图集及规范等其他资料，满足验收要求。 | m2 | 415.82
20 | WB040204009001 | 人行道混凝土垫层 | 1.材料品种：100mm厚C20砼垫层 2.未尽事宜详见图纸，招标文件、图集及规范等其他资料，满足验收要求。 | m3 | 41.58
安徽省建设工程造价计价软件测评合格编号2018JS-06
分部分项工程量清单与计价表
工程名称:富民渠闸站区域金冠铜业停车场及连接道路等恢复工程 |  |  |  | 标段: |  | 第6页 共13页
序号 | 项目编码 | 项目名称 | 项目特征描述 | 计量 单位 | 工程量 | 金额（元）
[6 empty] | 综合单价 | 合价 | 其中
[8 empty] | 定额 人工费 | 定额 机械费 | 暂估价
21 | 040202011004 | 碎石基层 | 1.100mmm厚级配碎石 2.未尽事宜详见图纸，招标文件、图集及规范等其他资料，满足验收要求。 | m2 | 415.82
22 | 040202001006 | 路床（槽）碾压检验 | 1.路基范围内路床进行碾压、检验； 2.路基压实度≥91% 3.含挖高填低、整平、碾压、检验、人工配合处理机械碾压不到之处 4.未尽事宜详见图纸，招标文件、图集及规范等其他资料，满足验收要求。 | m2 | 415.82
23 | 040204004007 | 安砌混凝土侧石 | 1.材料品种、规格：L750*W120H300砼侧石 2.未尽事宜详见图纸，招标文件、图集及规范等其他资料，满足验收要求。 | m | 77.63
24 | 040204004011 | 安砌混凝土侧石 | 1.材料品种、规格：L750*W80H150砼镶边石 2.C20砼靠背、护脚 3.未尽事宜详见图纸，招标文件、图集及规范等其他资料，满足验收要求。 | m | 73.50
| 2.4 | 停车场进出砼道路
25 | 040203007003 | 水泥混凝土 | 部位：停车场进出路 1.混凝土强度等级：C30砼 2.厚度：25cm 3.未尽事宜详见图纸，招标文件、图集及规范等其他资料，满足验收要求。 | m2 | 144.05
安徽省建设工程造价计价软件测评合格编号2018JS-06
分部分项工程量清单与计价表
工程名称:富民渠闸站区域金冠铜业停车场及连接道路等恢复工程 |  |  |  | 标段: |  | 第7页 共13页
序号 | 项目编码 | 项目名称 | 项目特征描述 | 计量 单位 | 工程量 | 金额（元）
[6 empty] | 综合单价 | 合价 | 其中
[8 empty] | 定额 人工费 | 定额 机械费 | 暂估价
26 | WB040203009001 | 模板 | 水泥砼路面模板 1.厚度：25cm 2.未尽事宜详见图纸，招标文件、图集及规范等其他资料，满足验收要求。 | m2 | 144.05
27 | WB040203012002 | 伸缩缝 | 1.路面切缝 2.在混凝土强度达到设计强度的 25~30%时用切割机切割； 3.施工做法、切割机具及施工工艺应符合《水泥混凝土路面施工技术细则》JTG F30-2014 中的要求 4.采用PG道路嵌缝料 5.未尽事宜详见图纸，招标文件、图集及规范等其他资料，满足验收要求。 | m | 59.97
28 | WB040203010001 | 接缝拉杆 | 1.材质：采用螺纹钢筋，直径为14mm,长70cm,间距40cm 2.含除锈涂漆 3.部位：详见图纸 4.未尽事宜详见图纸，招标文件、图集及规范等其他资料，满足验收要求。 | t | 0.027
29 | 040202011002 | 碎石基层 | 部位：停车场进出路 1.15cm厚级配碎石 2.未尽事宜详见图纸，招标文件、图集及规范等其他资料，满足验收要求。 | m2 | 156.63
安徽省建设工程造价计价软件测评合格编号2018JS-06
分部分项工程量清单与计价表
工程名称:富民渠闸站区域金冠铜业停车场及连接道路等恢复工程 |  |  |  | 标段: |  | 第8页 共13页
序号 | 项目编码 | 项目名称 | 项目特征描述 | 计量 单位 | 工程量 | 金额（元）
[6 empty] | 综合单价 | 合价 | 其中
[8 empty] | 定额 人工费 | 定额 机械费 | 暂估价
30 | 040202008001 | 矿渣底层 | 部位：停车场进出路 1.50cm厚矿渣 2.未尽事宜详见图纸，招标文件、图集及规范等其他资料，满足验收要求。 | m2 | 169.21
31 | 040202001005 | 路床（槽）碾压检验 | 1.路基范围内路床进行碾压、检验； 2.含挖高填低、整平、碾压、检验、人工配合处理机械碾压不到之处 3.未尽事宜详见图纸，招标文件、图集及规范等其他资料，满足验收要求。 | m2 | 169.21
32 | 040101002001 | 挖沟槽土方 | 部位：停车场进出路 1.土壤类别：现场现状 2.挖土深度：平均1米以内 | m3 | 140.96
33 | 040103002001 | 余方弃置 | 1.土方外运 2.运距：投标自行考虑运距。 3.外运土方应满足铜陵市环保相关要求。 4.未尽事宜详见图纸，招标文件、图集及规范等其他资料，满足验收要求。 | m3 | 140.96
34 | 040204004006 | 安砌混凝土侧石 | 1.材料品种、规格：L750*W120H300砼侧石 2.C20砼护脚 3.未尽事宜详见图纸，招标文件、图集及规范等其他资料，满足验收要求。 | m | 33.94
安徽省建设工程造价计价软件测评合格编号2018JS-06
分部分项工程量清单与计价表
工程名称:富民渠闸站区域金冠铜业停车场及连接道路等恢复工程 |  |  |  | 标段: |  | 第9页 共13页
序号 | 项目编码 | 项目名称 | 项目特征描述 | 计量 单位 | 工程量 | 金额（元）
[6 empty] | 综合单价 | 合价 | 其中
[8 empty] | 定额 人工费 | 定额 机械费 | 暂估价
35 | 040205006003 | 标线 | 车行道标线 1.车行道边缘线为白色实线，线宽为10cm 2.部位：6.5米路段 3.未尽事宜详见图纸，招标文件、图集及规范等其他资料，满足验收要求。 | m2 | 3.47
| 2.5 | 植草砖停车位
36 | 040204002002 | 植草砖安砌 | 1.块料品种、规格：400*400*80灰色水泥植草砖 2.垫层品种、规格：1:3水泥水泥砂浆 3.厚度：30mm 4.停车位分割线采用400*100*50深灰色水泥通体砖，具体详见图纸 | m2 | 213.63
37 | WB040204009002 | 混凝土垫层 | 1.材料品种：100mm厚C20砼垫层 2.未尽事宜详见图纸，招标文件、图集及规范等其他资料，满足验收要求。 | m3 | 21.36
38 | 040202001002 | 路床（槽）碾压检验 | 1.停车位范围内路床进行碾压、检验； 2.含挖高填低、整平、碾压、检验、人工配合处理机械碾压不到之处 | m2 | 213.63
39 | 040204004008 | 安砌混凝土侧石 | 1.材料品种、规格：L500*W150H200花岗岩侧石 2.C20砼护脚 3.未尽事宜详见图纸，招标文件、图集及规范等其他资料，满足验收要求。 | m | 52.41
安徽省建设工程造价计价软件测评合格编号2018JS-06
分部分项工程量清单与计价表
工程名称:富民渠闸站区域金冠铜业停车场及连接道路等恢复工程 |  |  |  | 标段: |  | 第10页 共13页
序号 | 项目编码 | 项目名称 | 项目特征描述 | 计量 单位 | 工程量 | 金额（元）
[6 empty] | 综合单价 | 合价 | 其中
[8 empty] | 定额 人工费 | 定额 机械费 | 暂估价
40 | 040204004009 | 安砌混凝土平石 | 1.材料品种、规格：L500*W100H150花岗岩平石 2.未尽事宜详见图纸，招标文件、图集及规范等其他资料，满足验收要求。 | m | 41.41
| 2.6 | 车棚恢复
41 | 010101004001 | 挖基坑土方 | 车棚基础 1.土壤类别：现场现状 2.挖土深度：2米以内 3.未尽事宜详见图纸，招标文件、图集及规范等其他资料，满足验收要求。 | m3 | 57.13
42 | 010103001001 | 回填方 | 车棚基础 1.密实度要求：符合设计要求 2.未尽事宜详见图纸，招标文件、图集及规范等其他资料，满足验收要求。 | m3 | 41.46
43 | 010404001001 | 车棚基础垫层 | 1.混凝土种类：商品砼 2.混凝土强度等级：C20 3.未尽事宜详见图纸，招标文件、图集及规范等其他资料，满足验收要求。 | m3 | 2.90
44 | 010501003001 | 车棚基础 | 1.混凝土种类：商品砼 2.混凝土强度等级：C30 3.含二次灌浆 4.未尽事宜详见图纸，招标文件、图集及规范等其他资料，满足验收要求。 | m3 | 12.77
安徽省建设工程造价计价软件测评合格编号2018JS-06
分部分项工程量清单与计价表
工程名称:富民渠闸站区域金冠铜业停车场及连接道路等恢复工程 |  |  |  | 标段: |  | 第11页 共13页
序号 | 项目编码 | 项目名称 | 项目特征描述 | 计量 单位 | 工程量 | 金额（元）
[6 empty] | 综合单价 | 合价 | 其中
[8 empty] | 定额 人工费 | 定额 机械费 | 暂估价
45 | 011702001002 | 车棚基础模板 | 1.车棚基础模板 2.未尽事宜详见图纸，招标文件、图集及规范等其他资料，满足验收要求。 | m2 | 37.68
46 | 010515001005 | 现浇构件钢筋 | 1.钢筋种类、规格：HPB300 φ8 2.未尽事宜详见图纸，招标文件、图集及规范等其他资料，满足验收要求。 | t | 0.139
47 | 010515001004 | 现浇构件钢筋 | 1.钢筋种类、规格：HRB400级钢 2.未尽事宜详见图纸，招标文件、图集及规范等其他资料，满足验收要求。 | t | 0.619
48 | 010516002001 | 预埋铁件 | 车棚基础预埋锚栓 1.螺栓：d=30，600 （每组6根） 2.未尽事宜详见图纸，招标文件、图集及规范等其他资料，满足验收要求。 | 组 | 6
49 | WB010603001001 | 钢柱 | 新增钢柱6根（在新做基础上安装） 1.柱类型：H300*200*8*10 2.安装高度：3.3以内 3.含除锈、涂漆 4.原钢柱按业主指定地点存放； 5.未尽事宜详见图纸，招标文件、图集及规范等其他资料，满足验收要求。 | t | 1.018
安徽省建设工程造价计价软件测评合格编号2018JS-06
分部分项工程量清单与计价表
工程名称:富民渠闸站区域金冠铜业停车场及连接道路等恢复工程 |  |  |  | 标段: |  | 第12页 共13页
序号 | 项目编码 | 项目名称 | 项目特征描述 | 计量 单位 | 工程量 | 金额（元）
[6 empty] | 综合单价 | 合价 | 其中
[8 empty] | 定额 人工费 | 定额 机械费 | 暂估价
50 | 010501006001 | 设备基础(钢柱保护层) | 1.混凝土种类：商品砼 2.混凝土强度等级：C20 3.钢柱基础安装完成后，柱底至地面200高素砼保护层 4.未尽事宜详见图纸，招标文件、图集及规范等其他资料，满足验收要求。 | m3 | 0.58
51 | 010901004001 | 钢架车棚恢复安装 | 1.车棚采用原拆除构件进行恢复安装。 2.投标人应考虑原构件涂料层的局部损坏补涂。 3.投标人要充分考虑利用原有基础连接安装所产生的费用； 4.工程量按车棚顶水平投影面积计算（以钢梁为界） 5.未尽事宜详见图纸，招标文件、图集及规范等其他资料，满足验收要求。 | m2 | 363.00
| 2.7 | 预埋保护管及现状管保护
52 | 030408003003 | 电缆保护管 | 1.名称：电缆保护管 2.材质：镀锌钢管 3.规格：DN65 4.敷设方式：埋地敷设 | m | 20.03
53 | WB040501023003 | 现状电力管、弱电保护 | 现状电力管、弱电保护 1.C25砼包封 2.90厚C20砼垫层 3.含土方挖填、砼模板等 4.未尽事宜详见图纸，招标文件、图集及规范等其他资料，满足验收要求。 | m3 | 2.85
| 2.8 | 其他
安徽省建设工程造价计价软件测评合格编号2018JS-06
分部分项工程量清单与计价表
工程名称:富民渠闸站区域金冠铜业停车场及连接道路等恢复工程 |  |  |  | 标段: |  | 第13页 共13页
序号 | 项目编码 | 项目名称 | 项目特征描述 | 计量 单位 | 工程量 | 金额（元）
[6 empty] | 综合单价 | 合价 | 其中
[8 empty] | 定额 人工费 | 定额 机械费 | 暂估价
54 | ZB011606001001 | 现场门楼及围墙围挡拆除及残值处置 | 1.拆除物：现场施工门楼1座，钢骨架；围墙围挡材质为0.5mm彩钢瓦，立柱、横撑、背后支撑采用1.2mm30*30镀锌方管，围墙围挡总延长米约296.5米； 2.残值处置：本次拆除产生的门楼及围挡残值（包括彩钢板面板、立柱、可复用连接件等）整体转让予中标方，由中标方负责回收并自行处置。残值用于抵扣本项拆除费及本项目工程费用。 3.拆除物状况以现场实物交付为准，投标人自行勘查现场，投标人已充分知悉并接受相关显性及隐性瑕疵； 4.此项费用包括拆除及残值处置。 5.此项包干计价，包干价-15280元，结算时不予调整。 | 项 | 1 | -15280 | -15280
55 | 011705001001 | 大型机械设备进出场及安拆 | 1.名称：大型机械设备进出场及安拆 2.投标人自行考虑所需机械，结算不作调整。 | 项 | 1
安徽省建设工程造价计价软件测评合格编号2018JS-06

## 0_1_F_措施项目清单与计价表
措施项目清单与计价表
工程名称:富民渠闸站区域金冠铜业停车场及连接道路等恢复工程 |  |  | 标段: |  | 第1页 共1页
序号 | 项目编码 | 项目名称 | 计算基础 | 费率(%) | 金额(元)
1 | SC-01 | 夜间施工增加费 | 分部分项人工基价+分部分项机械基价-(大型机械进出场及安拆人工基价+大型机械进出场及安拆机械基价)
2 | SC-02 | 二次搬运费 | 分部分项人工基价+分部分项机械基价-(大型机械进出场及安拆人工基价+大型机械进出场及安拆机械基价)
3 | SC-03 | 冬雨季施工增加费 | 分部分项人工基价+分部分项机械基价-(大型机械进出场及安拆人工基价+大型机械进出场及安拆机械基价)
4 | SC-04 | 已完工程及设备保护费 | 分部分项人工基价+分部分项机械基价-(大型机械进出场及安拆人工基价+大型机械进出场及安拆机械基价)
5 | SC-05 | 工程定位复测费 | 分部分项人工基价+分部分项机械基价-(大型机械进出场及安拆人工基价+大型机械进出场及安拆机械基价)
6 | SC-06 | 临时保护设施费 | 分部分项人工基价+分部分项机械基价-(大型机械进出场及安拆人工基价+大型机械进出场及安拆机械基价)
7 | SC-07 | 行车、行人干扰增加费 | 分部分项人工基价+分部分项机械基价-(大型机械进出场及安拆人工基价+大型机械进出场及安拆机械基价)
8 | SC-08 | 赶工措施费 | 分部分项人工基价+分部分项机械基价-(大型机械进出场及安拆人工基价+大型机械进出场及安拆机械基价)
9 | SC-09 | 非夜间施工照明费 | 分部分项人工基价+分部分项机械基价-(大型机械进出场及安拆人工基价+大型机械进出场及安拆机械基价)
10 | SC-10 | 智慧工地建设费 | 分部分项人工基价+分部分项机械基价-(大型机械进出场及安拆人工基价+大型机械进出场及安拆机械基价)
11 | SC-11 | 其它措施项目费
合计
安徽省建设工程造价计价软件测评合格编号2018JS-06

## 0_1_G_不可竞争项目清单与计价表
不可竞争项目清单与计价表
工程名称:富民渠闸站区域金冠铜业停车场及连接道路等恢复工程 |  |  | 标段: |  | 第1页 共1页
序号 | 项目编码 | 项目名称 | 计算基础 | 费率(%) | 金额(元)
1 | SF-01 | 环境保护费 | 分部分项人工基价+分部分项机械基价-(大型机械进出场及安拆人工基价+大型机械进出场及安拆机械基价) | 3.57
2 | SF-02 | 文明施工费 | 分部分项人工基价+分部分项机械基价-(大型机械进出场及安拆人工基价+大型机械进出场及安拆机械基价) | 7.33
3 | SF-03 | 安全施工费 | 分部分项人工基价+分部分项机械基价-(大型机械进出场及安拆人工基价+大型机械进出场及安拆机械基价) | 5.28
4 | SF-04 | 临时设施费 | 分部分项人工基价+分部分项机械基价-(大型机械进出场及安拆人工基价+大型机械进出场及安拆机械基价) | 9.99
5 | SF-05 | 环境保护税
合计
安徽省建设工程造价计价软件测评合格编号2018JS-06

## 0_1_H_1 其他项目清单与计价汇总表
其他项目清单与计价汇总表
工程名称：富民渠闸站区域金冠铜业停车场及连接道路等恢复工程 |  | 标段: | 第1页 共1页
序号 | 项 目 名 称 |  | 金额(元)
1 | 暂列金额 |  | 25000.00
2 | 专业工程暂估价
3 | 计日工
4 | 总承包服务费
合计
安徽省建设工程造价计价软件测评合格编号2018JS-06

## 0_1_H_2 暂列金额明细表
暂列金额明细表
工程名称:富民渠闸站区域金冠铜业停车场及连接道路等恢复工程 |  |  | 标段: | 第1页 共1页
序号 | 项目名称 | 计量单位 | 暂定金额(元) | 备注
1 | 暂列金额 | 元 | 25000.00
合计 |  |  | 25000.00
注：此表由招标人填写，如不能详列，也可只列暂列金额总额，投款人应将上述暂列金额计入投标总价中。 安徽省建设工程造价计价软件测评合格编号2018JS-06

## 0_1_H_3 专业工程暂估价计价表
专业工程暂估价计价表
工程名称:富民渠闸站区域金冠铜业停车场及连接道路等恢复工程 |  |  | 标段: | 第1页 共1页
序号 | 工程名称 | 工程内容 | 金额(元) | 备注
合 计
注：此表“金额”由招标人填写。投标时，投标人应按招标人所列金额计入投标总价中。结算时按合同约定结算金额填写。 安徽省建设工程造价计价软件测评合格编号2018JS-06

## 0_1_H_4 计日工表
计 日 工 表
工程名称:富民渠闸站区域金冠铜业停车场及连接道路等恢复工程 |  | 标段: |  |  | 第1页 共1页
序号 | 项 目 名 称 | 单位 | 数量 | 综合单价 | 合价(元)
一 | 人工
1
2
3
4
5
人 工 费 小 计
二 | 材料
1
2
3
4
5
材 料 费 小 计
三 | 施工机械
1
2
3
4
5
施工机械费小计
合 计
说明：此表项目名称、数量由招标人填写，编制最高投标限价时，综合单价由招标人按有关计价规定确定；投标时，综合单价由投标人自主报价，按招标人所列数量计算合价计入投标总价中。结算时，按发承包双方确认的实际数量计算。 安徽省建设工程造价计价软件测评合格编号2018JS-06

## 0_1_H_5 总承包服务费计价表
总承包服务费计价表
工程名称:富民渠闸站区域金冠铜业停车场及连接道路等恢复工程 |  |  | 标段: |  | 第1页 共1页
序号 | 工 程 名 称 | 项目价值(元) | 服务内容 | 费率(%) | 金额(元)
1 | 发包人分包专业工程
2 | 发包人供应材料
合计
注：此表项目名称、服务内容由招标人填写，编制最高投标限价时，费率及金额由招标人按有关规定确定；投标时，费率及金额由投标人自主报价，计入投标总价中。 安徽省建设工程造价计价软件测评合格编号2018JS-06

## 0_1_I 增值税计价表
增值税计价表
工程名称:富民渠闸站区域金冠铜业停车场及连接道路等恢复工程 |  |  | 标段: | 第1页 共1页
序号 | 项目名称 | 计算基础 | 计算基数 | 费率(%) | 金额(元)
1 | 增值税 | 分部分项工程费+措施项目费+不可竞争费+其他项目费+安全生产责任保险费-暂列金额 |  | 9
合计
安徽省建设工程造价计价软件测评合格编号2018JS-06

## 0_1_K 安全生产责任保险费计价表
安全生产责任保险费计价表
工程名称:富民渠闸站区域金冠铜业停车场及连接道路等恢复工程 |  |  | 标段: | 第1页 共1页
序号 | 项目名称 | 计算基础 | 计算基数 | 费率(%) | 金额(元)
1 | 安全生产责任保险费 | 分部分项工程费+措施项目费+不可竞争费+其他项目费 |  | 0.165
合计 |  |  |  |  | 518.67
安徽省建设工程造价计价软件测评合格编号2018JS-06