## 封面
铜陵市郊区太阳村一事一议（文化基础设施）项目
最高投标限价
最高投标限价(小写)： |  | 187032.288 | 元
(大写)： |  | 壹拾捌万柒仟零叁拾贰元贰角玖分
招 标 人: |  |  | 造价咨询人:
| (单位盖章) |  |  | (单位资质专用章)
法定代表人 或其授权人: |  |  | 法定代表人 或其授权人:
| (签字或盖章) |  |  | (签字或盖章)
编 制 人: |  |  | 复 核 人:
| (造价人员签字盖专用章) |  |  | (造价工程师签字盖专用章)
编制时间:2019年10月31日 |  |  | 复核时间: 年 月 日

## 说明
编制说明
1．编制依据
（1）《铜陵市郊区太阳村一事一议（文化基础设施）项目施工图》
（2）《水利工程工程量清单计价规范》（GB50501-2007）、省水利厅皖水建[2018]258号文颁发的《安徽省水利水电工程设计概（估）算编制规定》（以下简称《省258号文》）。
（3）国家和地方政府颁发的有关法律、法规，以及本工程相关设计、批复文件
2．定额依据
建筑工程主要采用水利部颁发的水总[2002]116号文颁发的《水利建筑工程预算定额》、《水利工程施工机械台时费定额》，水总[2005]389号文颁发的《水利工程概预算补充定额》以及皖水建[2008]139号文颁发的《安徽省水利水电建筑工程预算补充定额》。
3．基础单价
（1）人工预算单价
按照省水利厅皖水建[2018]258号文的规定，人工预算单价分别为：工长为9.27元/工时；高级工为8.57元/工时；中级工为7.28元/工时；初级工为4.64元/工时。
（2）材料预算价格
钢筋、水泥、块石、碎石、黄砂、等主要材料价格采用铜陵市定额站《铜陵工程造价信息》2019年第9期发布的信息价，钢筋、水泥预算价格计入运费及采保费，与预算价格差额部分计取税金后计入单价。
缺项部分参照工程所在地市场价格或其他水利工程近期发生价格综合拟定。
4．费用构成及计算标准
建筑、安装工程单价由直接工程费（包括直接费、其他直接费、现场经费）、间接费、利润、税金构成。其中有关费用标准根据皖水建[2018]258号文规定分别采用如下:
（1）其他直接费：按直接费的4.5%计算。
（2）间接费：现场经费：土方工程、堆砌石工程、混凝土工程、模板工程、其他工程、安装工程分别按直接工程费5%、10.5%、9%、8%、9%、70%计算。
（4）企业利润：按直接工程费和间接费之和的7%计算。
（5）税金：按直接工程费、间接费、企业利润、材料价差之和的9.0%计算。
5．预算编制
5.1 建筑安装工程
建筑、安装工程施工图工程量乘以工程单价进行编制。
5.2 施工临时工程
临时工程包括施工交通、房屋、排水、围堰、脚手架、接电及文明安全施工等。
5.3其他事项
本工程主要产品按照品牌询价确定。

## 控制价汇总表
控制价汇总表
工程名称：铜陵市郊区太阳村一事一议（文化基础设施）项目 单位：元
序号 | 项目名称 | 单位 | 金 额 | 备 注
| 第一部分 建筑工程 | 元 | 176125.9885
一 | 土方工程 | 元 | 35097.4842
二 | 砌石工程 | 元 | 9886.8693
三 | 砌砖工程 | 元 | 2699.0192
四 | 砼及钢筋砼工程 | 元 | 43832.1264
五 | 其他 | 元 | 84610.4895
| 第四部分 施工临时工程 | 元 | 2000
| 第一部分～第四部分合计 | 元 | 178125.9885
| 第五部分基本预备费 | 5% | 8906.2994
| 第一部分～第五部分合计 | 元 | 187032.288

## 分部分项工程量清单计价表
分部分项工程量清单计价表
工程名称：铜陵市郊区太阳村一事一议（文化基础设施）项目
序号 | 项目名称 | 项目特征 | 单位 | 数量 | 单价 （元） | 合价（元） | 原因分析
| 第一部分建筑工程 |  |  |  |  | 176125.9885
1 | 土方工程 |  |  |  |  | 35097.4842
（1） | 土方开挖 |  |  |  |  | 2439.1669
① | 填土区覆盖层清除（74kW推土机推Ⅱ－30m） | 1、现状表层清除平整 2、清除深度：10cm 3、工程量暂定，结算按实调整 | m3 | 160 | 2.6062 | 416.9912
② | 1m3挖掘机挖基槽，74kW推土机推Ⅱ－30m | 1m3挖掘机，74kW推土机推Ⅱ－30m | m3 | 311.04 | 5.1796 | 1611.07
③ | 人工开挖，胶轮车运Ⅲ-100m | 人工开挖，胶轮车运Ⅲ-100m | m3 | 30 | 13.7035 | 411.1057
（2） | 土方回填 |  |  |  |  | 32658.3173
① | 1m3挖掘机挖装，8t汽车运Ⅲ-3km | 1、广场处回填土 2、填筑深度：80cm 3、含1m3挖掘机挖装，8t汽车运输Ⅲ-3km 4、压实后达到设计要求 5、工程量暂定，结算按实调整 | m3 | 1500 | 17.2718 | 25907.7295
② | 取土区覆盖层清除（74kW推土机推Ⅱ－30m） | 1、现状表层清除平整 2、清除深度：10cm 3、工程量暂定，结算按实调整 | m3 | 160 | 2.6062 | 416.9912
③ | 74KW推土机推土方Ⅲ-30m平整 | 1、74KW推土机推土方Ⅲ-30m平整 2、工程量暂定，结算按实调整 | m3 | 1500 | 2.844 | 4266.0182
④ | 涵洞及井两侧蛙夯夯实 | 1、涵管回填、蛙夯夯实 | m3 | 183.3408 | 11.2772 | 2067.5784
2 | 砌石工程 |  |  |  |  | 9886.8693
① | 抛石护底 | 1、开挖圆管涵地段抛石整平 2、厚度：60cm | m3 | 51.84 | 190.7189 | 9886.8693
3 | 砌砖工程 |  |  |  |  | 2699.0192
（1） | 砖砌井壁 | 1、砖砌井壁 2、砌筑深度详见图纸 3、工程量暂定，结算按实调整 | m3 | 5.32 | 460.3419 | 2449.0192
(2) | 井壁砂浆抹灰 | 1、井壁砂浆抹灰 2、工程量暂定，结算按实调整 | ㎡ | 10 | 25 | 250
4 | 砼及钢筋砼工程 |  |  |  |  | 43832.1264
（1） | C25砼底板 | 1、涵洞混凝土垫层 2、C25商品混凝土 3、厚度：30cm | m3 | 21.6 | 641.1568 | 13848.9878
（2） | 钢筋砼Φ1000涵管 | 1、钢筋砼涵管 2、规格：Φ1000 3、连接形式：平口Ι级 4、涵洞回填土必须待混凝土强度达到设计强度的75%以上方能选择合格的土料分层夯实回填 | m | 42 | 588.2715 | 24707.4049
（3） | 砼挡墙（八字墙） | 1、砼挡墙（八字墙） 2、C25商品混凝土 3、具体式样详见施工图纸 | m3 | 5.5 | 664.7717 | 3656.2443
（4） | 钢筋制安 | 钢筋制安 | t | 0.1 | 6091.4039 | 609.1404
（5） | 一般模板制作安装 | 模板制作安装 | ㎡ | 9 | 112.261 | 1010.349
5 | 其他 |  |  |  |  | 84610.4895
（1） | 铸铁井盖Φ600（重型） | 含安装 | 个 | 2 | 500 | 1000
（2） | 广场道渣路基 | 1、广场道渣填筑 2、厚20cm 3、工程量暂定，结算按实调整 | m2 | 1600 | 32.6566 | 52250.4895
（3） | 广场道渣路面（碎石） | 1、广场碎石填筑 2、厚7cm 3、工程量暂定，结算按实调整 | m2 | 1600 | 19.6 | 31360

## 临时设施工程量清单计价表
第四部分 临时工程清单计价表
工程名称：铜陵市郊区太阳村一事一议（文化基础设施）项目
编号 | 项目名称 | 单位 | 数量 | 单价（元） | 合计（元） | 备注
| 第四部分：临时工程 |  |  |  | 2000
一 | 施工交通工程 |  |  |  | 1000
1 | 道路修复、维护 | 项 | 1 | 1000 | 1000 | 道路维修
二 | 施工房屋建筑工程 |  |  |  | 500
1 | 办公、生活建筑 | 项 | 1 | 500 | 500
三 | 安全文明施工措施费 | 项 | 1 | 500 | 500 | 总价承包，专款专用，由招标人根据承包人完成情况进行拨付
| 合 计 |  |  |  | 2000

## 主要材料价格表
主要材料预算价格汇总表
单位：元
序 号 | 材料名称及规格 | 价格依据 | 单位 | 原价 | 运杂费 | 采购及保管费 | 预算价格 （不含进项税） | 定额基价 | 材料价差
1 | 钢筋 | 铜陵市2019.9市场价格信息 | t |  |  |  | 3750.63 | 2560 | 1190.63
2 | 柴油0# | 铜陵市2019.9市场价格信息 | kg |  |  |  | 6.5 | 2.99 | 3.51
3 | 汽油 | 铜陵市2019.9市场价格信息 | kg |  |  |  | 7.36 | 3.075 | 4.285
4 | 水泥P.O42.5 | 铜陵市2019.9市场价格信息 | t |  |  |  | 468.17 | 255 | 213.17
5 | 水泥P.C32.5 | 铜陵市2019.9市场价格信息 | t |  |  |  | 416.84 | 255 | 161.84
5 | 块石 | 铜陵市2019.9市场价格信息 | m3 |  |  |  | 126.62 | 70 | 56.62
6 | 碎石 | 铜陵市2019.9市场价格信息 | m3 |  |  |  | 106.8 | 70 | 36.8
7 | 中砂 | 铜陵市2019.9市场价格信息 | m3 |  |  |  | 161.17 | 70 | 91.17
8 | 松原木 | 铜陵市2019.9市场价格信息 | m3 |  |  |  | 1432.82
| 松木成材 | 铜陵市2019.9市场价格信息 | m3 |  |  |  | 1558.49
9 | 道渣 | 铜陵市2019.9市场价格信息 | m3 |  |  |  | 83.08
10 | 钢筋砼涵管Φ1000×2000×75 | 铜陵市2019.9市场价格信息 | m |  |  |  | 243.38
11 | C15砼 | 铜陵市2019.9市场价格信息 | m3 |  |  |  | 474.19 | 200 | 242.73
12 | C20砼 | 铜陵市2019.9市场价格信息 | m3 |  |  |  | 484.87 | 200 | 254.38
13 | C25砼 | 铜陵市2019.9市场价格信息 | m3 |  |  |  | 494.58 | 200 | 264.09
14 | C30砼 | 铜陵市2019.9市场价格信息 | m3 |  |  |  | 506.23 | 200 | 306.23

## 砼砂浆材料计算表
混凝土与砂浆材料单价计算表
序 号 | 半成品材料 | 级 配 | 水泥（元/kg） |  |  | 中砂(元/m3) |  | 碎石(元/m3) |  | 水(元/m3) |  | 单 价 (元) |  |  |  | 材料价差
|  |  | 0.255 |  |  | 70 |  | 70 |  | 0.5 |  |  | 水泥价差 | 黄沙价差 | 碎石价差
|  |  | 标号 | 数量 | 合价 | 数量 | 合价 | 数量 | 合价 | 数量 | 合价
1 | M5砂浆 |  | 32.5 | 211 | 53.805 | 1.13 | 79.1 |  | 0 | 0.127 | 0.0635 | 132.9685 | 0.21317 | 91.17 | 36.8 | 148.001
2 | M7.5砂浆 |  | 32.5 | 261 | 66.555 | 1.11 | 77.7 |  | 0 | 0.157 | 0.0785 | 144.3335 | 0.21317 | 91.17 | 36.8 | 156.8361
3 | M10砂浆 |  | 32.5 | 305 | 77.775 | 1.1 | 77 |  |  | 0.183 | 0.0915 | 154.8665 | 0.21317 | 91.17 | 36.8 | 165.3039
4 | M15砂浆 |  | 32.5 | 355 | 90.525 | 1.08 | 75.6 |  |  | 0.18 | 0.09 | 166.215 | 0.21317 | 91.17 | 36.8 | 174.1389
5 | C10砼 | 2 | 32.5 | 228.8 | 58.344 | 0.605 | 42.35 | 0.8374 | 58.618 | 0.165 | 0.0825 | 159.3945 | 0.21317 | 91.17 | 36.8 | 134.7475
6 | C15砼 | 2 | 32.5 | 284.834 | 72.6327 | 0.572 | 40.04 | 0.8586 | 60.102 | 0.165 | 0.0825 | 172.8572 | 0.21317 | 91.17 | 36.8 | 144.4638
7 | C20砼 | 2 | 32.5 | 317.9 | 81.0645 | 0.539 | 37.73 | 0.8586 | 60.102 | 0.165 | 0.0825 | 178.979 | 0.21317 | 91.17 | 36.8 | 148.5039
8 | C25砼 | 2 | 32.5 | 341 | 86.955 | 0.517 | 36.19 | 0.8586 | 60.102 | 0.165 | 0.0825 | 183.3295 | 0.21317 | 91.17 | 36.8 | 151.4223
9 | C30砼 | 2 | 32.5 | 377.3 | 96.2115 | 0.495 | 34.65 | 0.8586 | 60.102 | 0.165 | 0.0825 | 191.046 | 0.21317 | 91.17 | 36.8 | 157.1547

## 机械台班
施 工 机 械 台 班（时）费 预 算 单 价 表
编 号 | 机械名称及规格 | 预算单价 台时费 （元） | 调整系数 |  | 第二类费用 | [11 empty] | 小 计 | 柴油 | 汽油 | 机械台班费价差（元）
|  |  | 第一类 费用 | 小计 | 人工 |  | 柴油 |  | 汽油 |  | 电 |  | 水 |  | 风
[5 empty] | 7.28 | 元/工时 | 2.99 | 元/kg | 3.075 | 元/kg | 1.04 | 元/kwh | 0.5 | 元/m3 | 0.26 | 元/m3
[5 empty] | 定额 | 小计 | 定额 | 小计 | 定额 | 小计 | 定额 | 小计 | 定额 | 小计 | 定额 | 小计
1 | 2 | 3 | 4 | 5 | 6 | 7 | 8 | 9 | 10 | 11 | 12 | 13 | 14 | 15 | 16 | 17 | 18 | 19 | 20 | 21
1043 | 推土机74KW | 87.286 | 38.12 | 38.12 | 2.4 | 17.472 | 10.6 | 31.694 |  | 0 |  | 0 |  | 0 |  | 0 | 49.166 | 3.51 | 4.285 | 37.206
1009 | 液压挖掘机1m3 | 120.517 | 56.31 | 56.31 | 2.7 | 19.656 | 14.9 | 44.551 |  | 0 |  | 0 |  | 0 |  | 0 | 64.207 | 3.51 | 4.285 | 52.299
1011 | 液压挖掘机2m3 | 210.7666 | 130.7126 | 130.7126 | 2.7 | 19.656 | 20.2 | 60.398 |  | 0 |  | 0 |  | 0 |  | 0 | 80.054 | 3.51 | 4.285 | 70.902
1075 | 118kw平地机 | 142.595 | 70.913 | 70.913 | 2.7 | 19.656 | 17.4 | 52.026 |  | 0 |  | 0 |  | 0 |  | 0 | 71.682 | 3.51 | 4.285 | 61.074
3012 | 自卸汽车5t | 50.883 | 14.21 | 14.21 | 1.3 | 9.464 | 9.1 | 27.209 |  | 0 |  | 0 |  | 0 |  | 0 | 36.673 | 3.51 | 4.285 | 31.941
3013 | 自卸汽车8t | 71.922 | 31.96 | 31.96 | 1.3 | 9.464 | 10.2 | 30.498 |  | 0 |  | 0 |  | 0 |  | 0 | 39.962 | 3.51 | 4.285 | 35.802
3015 | 自卸汽车10t | 84.9054 | 43.1494 | 43.1494 | 1.3 | 9.464 | 10.8 | 32.292 |  | 0 |  | 0 |  | 0 |  | 0 | 41.756 | 3.51 | 4.285 | 37.908
3054 | 4.8m³洒水车1 | 57.2043 | 23.1403 | 23.1403 | 1.3 | 9.464 |  |  | 8 | 24.6 |  | 0 |  | 0 |  | 0 | 34.064 | 3.51 | 4.285 | 34.28
1062 | 拖拉机74KW | 66.343 | 19.27 | 19.27 | 2.4 | 17.472 | 9.9 | 29.601 |  | 0 |  | 0 |  | 0 |  | 0 | 47.073 | 3.51 | 4.285 | 34.749
1094 | 刨毛机 | 57.1394 | 17.5414 | 17.5414 | 2.4 | 17.472 | 7.4 | 22.126 | [8 empty] | 39.598 | 3.51 | 4.285 | 25.974
1095 | 2.8kw蛙式打夯机 | 18.226 | 1.066 | 1.066 | 2 | 14.56 |  | 0 |  | 0 | 2.5 | 2.6 |  | 0 |  | 0 | 17.16 | 3.51 | 4.285 | 0
1042 | 推土机59KW | 64.308 | 21.72 | 21.72 | 2.4 | 17.472 | 8.4 | 25.116 |  | 0 |  | 0 |  | 0 |  | 0 | 42.588 | 3.51 | 4.285 | 29.484
3074 | 胶轮车 | 0.8079 | 0.8079 | 0.8079 |  | 0 |  | 0 |  | 0 |  | 0 |  | 0 |  | 0 | 0 | 3.51 | 4.285 | 0
2002 | 搅拌机0.4m3 | 26.128 | 7.72 | 7.72 | 1.3 | 9.464 |  | 0 |  | 0 | 8.6 | 8.944 |  | 0 |  | 0 | 18.408 | 3.51 | 4.285 | 0
2.32 | 混凝土泵30㎥/h | 92.5989 | 47.3589 | 47.3589 | 2.4 | 17.472 |  |  |  |  | 26.7 | 27.768 |  |  |  |  | 45.24
PB004 | 多头搅拌桩机 BJS-15B | 124.576 | 52.4296 | 52.4 | 3.8 | 27.664 |  |  |  |  | 42.8 | 44.512 |  |  |  |  | 72.176
PB005 | 多头搅拌桩机 BJS-15B | 239.158 | 122.47 | 122.47 | 3.8 | 27.664 |  |  |  |  | 85.6 | 89.024 |  |  |  |  | 116.688
6021 | 灰浆搅拌机 | 19.0105 | 2.9945 | 2.9945 | 1.3 | 9.464 |  |  |  |  | 6.3 | 6.552 |  |  |  |  | 16.016
6027 | 灰浆泵 4.0kw | 21.8164 | 8.1924 | 8.1924 | 1.3 | 9.464 |  |  |  |  | 4 | 4.16 |  |  |  |  | 13.624
6019 | 灌浆自动记录仪 | 25.4719 | 10.0799 | 10.0799 | 2.1 | 15.288 |  |  |  |  | 0.1 | 0.104 |  |  |  |  | 15.392
9146 | 钢筋切断机 20kW | 30.212 | 2.86 | 2.86 | 1.3 | 9.464 |  | 0 |  | 0 | 17.2 | 17.888 |  | 0 |  | 0 | 27.352 | 3.51 | 4.285 | 0
4085 | 汽车起重机5t | 60.021 | 22.53 | 22.53 | 2.7 | 19.656 |  | 0 | 5.8 | 17.835 |  | 0 |  | 0 |  | 0 | 37.491 | 3.51 | 4.285 | 24.853
4087 | 汽车起重机8t | 74.179 | 31.5 | 31.5 | 2.7 | 19.656 | 7.7 | 23.023 |  | 0 |  | 0 |  | 0 |  | 0 | 42.679 | 3.51 | 4.285 | 27.027
3004 | 载重汽车 5t | 48.234 | 16.63 | 16.63 | 1.3 | 9.464 |  | 0 | 7.2 | 22.14 |  | 0 |  | 0 |  | 0 | 31.604 | 3.51 | 4.285 | 30.852
9126 | 电焊机 25kVA | 15.73 | 0.65 | 0.65 |  | 0 |  | 0 |  | 0 | 14.5 | 15.08 |  | 0 |  | 0 | 15.08 | 3.51 | 4.285 | 0
9147 | 钢筋调直机14KW | 21.232 | 4.28 | 4.28 | 1.3 | 9.464 |  | 0 |  | 0 | 7.2 | 7.488 |  | 0 |  | 0 | 16.952 | 3.51 | 4.285 | 0
2080 | 风砂枪 | 55.29 | 0.59 | 0.59 |  | 0 |  | 0 |  | 0 |  | 0 | 4.1 | 2.05 | 202.5 | 52.65 | 54.7 | 3.51 | 4.285 | 0
9143 | 钢筋弯曲机φ6-40 | 17.724 | 2.02 | 2.02 | 1.3 | 9.464 |  | 0 |  | 0 | 6 | 6.24 |  | 0 |  | 0 | 15.704 | 3.51 | 4.285 | 0
9135 | 对焊机150型 | 97.498 | 4.73 | 4.73 | 1.3 | 9.464 |  | 0 |  | 0 | 80.1 | 83.304 |  | 0 |  | 0 | 92.768 | 3.51 | 4.285 | 0
4030 | 塔式起重机10T | 112.254 | 54.43 | 54.43 | 2.7 | 19.656 |  | 0 |  | 0 | 36.7 | 38.168 |  | 0 |  | 0 | 57.824 | 3.51 | 4.285 | 0
4028 | 塔式起重机6T | 71.622 | 32.31 | 32.31 | 2.4 | 17.472 |  | 0 |  | 0 | 21 | 21.84 |  | 0 |  | 0 | 39.312 | 3.51 | 4.285 | 0
2047 | 振动器1.1KW | 2.222 | 1.39 | 1.39 |  | 0 |  | 0 |  | 0 | 0.8 | 0.832 |  | 0 |  | 0 | 0.832 | 3.51 | 4.285 | 0
2049 | 振动器2.2KW | 3.928 | 2.16 | 2.16 |  | 0 |  | 0 |  | 0 | 1.7 | 1.768 |  | 0 |  | 0 | 1.768 | 3.51 | 4.285 | 0
1092 | 压路机12~15t | 61.417 | 24.51 | 24.51 | 2.4 | 17.472 | 6.5 | 19.435 |  | 0 |  | 0 |  | 0 |  | 0 | 36.907 | 3.51 | 4.285 | 22.815
1090 | 压路机6~8t | 40.91 | 13.87 | 13.87 | 2.4 | 17.472 | 3.2 | 9.568 |  | 0 |  | 0 |  | 0 |  | 0 | 27.04 | 3.51 | 4.285 | 11.232
1060 | 拖拉机55KW | 47.268 | 7.67 | 7.67 | 2.4 | 17.472 | 7.4 | 22.126 |  | 0 |  | 0 |  | 0 |  | 0 | 39.598 | 3.51 | 4.285 | 25.974
1061 | 拖拉机59KW | 52.633 | 11.54 | 11.54 | 2.4 | 17.472 | 7.9 | 23.621 |  | 0 |  | 0 |  | 0 |  | 0 | 41.093 | 3.51 | 4.285 | 27.729
2032 | 砼泵30m3/h | 92.6 | 47.36 | 47.36 | 2.4 | 17.472 |  | 0 |  | 0 | 26.7 | 27.768 |  | 0 |  | 0 | 45.24 | 3.51 | 4.285 | 0
1044 | 推土机88KW | 105.8681 | 50.7221 | 50.7221 | 2.4 | 17.472 | 12.6 | 37.674 |  | 0 |  | 0 |  | 0 |  | 0 | 55.146 | 3.51 | 4.285 | 44.226
9148 | 型钢剪断机 13kw | 33.2652 | 13.2972 | 13.2972 | 1.3 | 9.464 |  | 0 |  | 0 | 10.1 | 10.504 |  | 0 |  | 0 | 19.968 | 3.51 | 4.285 | 0
4142 | 卷场机3t | 15.066 | 2.17 | 2.17 | 1 | 7.28 |  | 0 |  | 0 | 5.4 | 5.616 |  | 0 |  | 0 | 12.896 | 3.51 | 4.285 | 0
4143 | 卷场机5t | 21.37 | 3.69 | 3.69 | 1.3 | 9.464 |  | 0 |  | 0 | 7.9 | 8.216 |  | 0 |  | 0 | 17.68 | 3.51 | 4.285 | 0
4128 | 电动期芦3t | 4.89 | 1.77 | 1.77 |  | 0 |  | 0 |  | 0 | 3 | 3.12 |  | 0 |  | 0 | 3.12 | 3.51 | 4.285 | 0
7066 | 水枪 | 17.3 | 2.74 | 2.74 | 2 | 14.56 |  | 0 |  | 0 |  | 0 |  | 0 |  | 0 | 14.56 | 3.51 | 4.285 | 0
9202 | 圆判锯 | 26.1435 | 1.2875 | 1.2875 | 2.4 | 17.472 |  |  |  |  | 7.1 | 7.384 |  |  |  |  | 24.856 |  |  | 0
9204 | 双面刨床 | 11.96 | 1.1654 | 1.3 | 1.3 | 9.464 |  |  |  |  | 9 | 9.36 |  |  |  |  | 10.66 |  |  | 0

## 建筑单价分析表
建筑工程单价分析表 | [6 empty] | 土方工程 | 石方工程 | 模板工程 | 砼工程 | 其他工程 | 钻也及锚固 | 设备安装
项目名称:机械打松木桩 |  |  | 定额编号: | 补充 |  | 其他直接费 | 0.045 | 0.045 | 0.045 | 0.045 | 0.045 | 0.045 | 0.052
编号 | 名称及规格 | 单位 | 数量 | 单价（元） | 合计（元） | 间接费 | 0.05 | 0.1 | 0.07 | 0.09 | 0.09 | 0.1 | 0.7
1 | 直接工程费 | 元 |  |  | 159.4206 | 利润 | 0.07 | 0.07 | 0.07 | 0.07 | 0.07 | 0.07 | 0.07
1.1 | 直接费 | 元 |  |  | 152.5556
1.1.1 | 人工费 | 元 |  |  | 0.1392
(1) | 工长 | 工时 |  | 9.27 | 0
(2) | 高级工 | 工时 |  | 8.57 | 0
(3) | 中级工 | 工时 |  | 7.28 | 0 |  | 底板 | 闸墩 | 基础 | 坝后式厂房 | 闸室 |  | 边墙
(4) | 初级工 | 工时 | 0.03 | 4.64 | 0.1392 | 模板系数 | 0.23 | 1.45 | 0.16 | 0.7 | 0.75 |  | 0.85
1.1.2 | 材料费 | 元 |  |  | 145
(1) | 长5m，稍直径15cm | 根 | 1 | 145 | 145
1.1.3 | 机械使用费 | 元 |  |  | 7.4164
(1) | 推土机59KW | 台时 |  | 64.308 | 0
(2) | 液压挖掘机1m3 | 台时 | 0.061538 | 120.517 | 7.4164
(3) | 自卸汽车5t | 台时 |  |  | 0
(8) | 其他机械费 | 元 | 7.4164 |  | 0
1.2 | 其它直接费 | 元 | 152.5556 | 4.5% | 6.865
2 | 间接费 | 元 | 159.4206 | 5% | 7.971
3 | 企业利润 | 元 | 167.3917 | 7% | 11.7174
4 | 材差 | 元 |  |  | 3.2184
| 液压挖掘机1m3 | 台时 | 0.061538 | 52.299 | 3.2184
5 | 税金 | 元 | 182.3275 | 9% | 16.4095
| 合计 | 元 |  |  | 198.737
| 单 价（元/根) |  |  |  | 198.737
建筑工程单价分析表
项目名称:74KW推土机推土方Ⅱ-30m（清基） |  |  | 定额编号: | 部10269-10270
定额单位: 100m3 |  |  | 单 价 | 2.6062
编号 | 名称及规格 | 单位 | 数量 | 单价（元） | 合计（元）
1 | 直接工程费 | 元 |  |  | 162.2053
1.1 | 直接费 | 元 |  |  | 155.2204
1.1.1 | 人工费 | 元 |  |  | 9.744
(1) | 工长 | 工时 |  | 9.27 | 0
(2) | 高级工 | 工时 |  | 8.57 | 0
(3) | 中级工 | 工时 |  | 7.28 | 0
(4) | 初级工 | 工时 | 2.1 | 4.64 | 9.744
1.1.2 | 材料费 | 元 |  |  | 14.1109
(1) | 零星材料费 | 元 | 141.1094 | 10% | 14.1109
1.1.3 | 机械使用费 | 元 |  |  | 131.3654
(1) | 1m3挖掘机 | 台时
(2) | 推土机74KW | 台时 | 1.505 | 87.286 | 131.3654
(3) | 蛙式打夯机2.8KW | 台时
(8) | 其他机械费 | 元 |  |  | 0
1.2 | 其它直接费 | 元 | 155.2204 | 4.5% | 6.9849
2 | 间接费 | 元 | 162.2053 | 5.5% | 8.9213
3 | 企业利润 | 元 | 171.1266 | 7% | 11.9789
4 | 材差 | 元 |  |  | 55.995
| 推土机74KW | 台时 | 1.505 | 37.206 | 55.995
5 | 税金 | 元 | 239.1005 | 9% | 21.519
| 合计 | 元 |  |  | 260.6195
| 单 价（元/m3) |  |  |  | 2.6062
建筑工程单价分析表
项目名称:74KW推土机推土方Ⅲ-30m（清基） |  |  | 定额编号: | 部10269-10270
定额单位: 100m3 |  |  | 单 价 | 2.844
编号 | 名称及规格 | 单位 | 数量 | 单价（元） | 合计（元）
1 | 直接工程费 | 元 |  |  | 176.7539
1.1 | 直接费 | 元 |  |  | 169.1425
1.1.1 | 人工费 | 元 |  |  | 9.744
(1) | 工长 | 工时 |  | 9.27 | 0
(2) | 高级工 | 工时 |  | 8.57 | 0
(3) | 中级工 | 工时 |  | 7.28 | 0
(4) | 初级工 | 工时 | 2.1 | 4.64 | 9.744
1.1.2 | 材料费 | 元 |  |  | 15.3766
(1) | 零星材料费 | 元 | 153.7659 | 10% | 15.3766
1.1.3 | 机械使用费 | 元 |  |  | 144.0219
(1) | 1m3挖掘机 | 台时
(2) | 推土机74KW | 台时 | 1.65 | 87.286 | 144.0219
(3) | 蛙式打夯机2.8KW | 台时
(8) | 其他机械费 | 元 |  |  | 0
1.2 | 其它直接费 | 元 | 169.1425 | 4.5% | 7.6114
2 | 间接费 | 元 | 176.7539 | 5.5% | 9.7215
3 | 企业利润 | 元 | 186.4754 | 7% | 13.0533
4 | 材差 | 元 |  |  | 61.3899
| 推土机74KW | 台时 | 1.65 | 37.206 | 61.3899
5 | 税金 | 元 | 260.9185 | 9% | 23.4827
| 合计 | 元 |  |  | 284.4012
| 单 价（元/m3) |  |  |  | 2.844
建筑工程单价分析表
项目名称:1m3挖掘机挖装，10吨汽车运Ⅲ-3km |  |  | 定额编号: | 部10367
定额单位: 100m3 |  |  | 单 价 | 17.2718
编号 | 名称及规格 | 单位 | 数量 | 单价（元） | 合计（元）
1 | 直接工程费 | 元 |  |  | 1043.1046
1.1 | 直接费 | 元 |  |  | 998.1862
1.1.1 | 人工费 | 元 |  |  | 31.088
(1) | 工长 | 工时 |  | 9.27 | 0
(2) | 高级工 | 工时 |  | 8.57 | 0
(3) | 中级工 | 工时 |  | 7.28 | 0
(4) | 初级工 | 工时 | 6.7 | 4.64 | 31.088
1.1.2 | 材料费 | 元 |  |  | 38.3918
(1) | 零星材料费 | 元 | 959.7944 | 4% | 38.3918
1.1.3 | 机械使用费 | 元 |  |  | 928.7064
(1) | 推土机59KW | 台时 | 0.5 | 64.308 | 32.154
(2) | 液压挖掘机1m3 | 台时 | 1 | 120.517 | 120.517
(3) | 自卸汽车10t | 台时 | 9.14 | 84.9054 | 776.0354
1.2 | 其它直接费 | 元 | 998.1862 | 4.5% | 44.9184
2 | 间接费 | 元 | 1043.1046 | 5% | 52.1552
3 | 企业利润 | 元 | 1095.2598 | 7% | 76.6682
4 | 材差 | 元 |  |  | 412.6426
| 推土机59KW | 台时 | 0.5 | 27.729 | 13.8645
| 液压挖掘机1m3 | 台时 | 1 | 52.299 | 52.299
| 自卸汽车10t | 台时 | 9.14 | 37.908 | 346.4791
5 | 税金 | 元 | 1584.5706 | 9% | 142.6114
| 合计 | 元 |  |  | 1727.182
| 单 价（元/m3) |  |  |  | 17.2718
建筑工程单价分析表
项目名称:蛙夯夯实土料 |  |  | 定额编号: | 部01295
定额单位: 100m3 |  |  | 单 价 | 11.2772
编号 | 名称及规格 | 单位 | 数量 | 单价（元） | 合计（元）
1 | 直接工程费 | 元 |  |  | 920.8805
1.1 | 直接费 | 元 |  |  | 881.2254
1.1.1 | 人工费 | 元 |  |  | 407.856
(1) | 工长 | 工时 |  | 9.27 | 0
(2) | 高级工 | 工时 |  | 8.57 | 0
(3) | 中级工 | 工时 |  | 7.28 | 0
(4) | 初级工 | 工时 | 87.9 | 4.64 | 407.856
1.1.2 | 材料费 | 元 |  |  | 72.7617
(1) | 零星材料费 | 元 | 808.4637 | 9% | 72.7617
1.1.3 | 机械使用费 | 元 |  |  | 400.6077
（1） | 蛙式打夯机2.8KW | 台时 | 21.98 | 18.226 | 400.6077
1.2 | 其它直接费 | 元 | 881.2254 | 4.5% | 39.6551
2 | 间接费 | 元 | 920.8805 | 5% | 46.044
3 | 企业利润 | 元 | 966.9246 | 7% | 67.6847
4 | 材差 | 元 |  |  | 0
5 | 税金 | 元 | 1034.6093 | 9% | 93.1148
| 合计 | 元 |  |  | 1127.7241
| 单 价（元/m3) |  |  |  | 11.2772
建筑工程单价分析表
项目名称:人工挖土方 |  |  | 定额编号: | 部10002
定额单位: 100m3 |  |  | 单 价 | 5.2045
编号 | 名称及规格 | 单位 | 数量 | 单价（元） | 合计（元）
1 | 直接工程费 | 元 |  |  | 424.9946
1.1 | 直接费 | 元 |  |  | 406.6934
1.1.1 | 人工费 | 元 |  |  | 394.848
(1) | 工长 | 工时 | 1.6 | 9.27 | 14.832
(2) | 高级工 | 工时 |  | 8.57 | 0
(3) | 中级工 | 工时 |  | 7.28 | 0
(4) | 初级工 | 工时 | 81.9 | 4.64 | 380.016
1.1.2 | 材料费 | 元 |  |  | 11.8454
(1) | 零星材料费 | 元 | 394.848 | 0.03 | 11.8454
1.1.3 | 机械使用费 | 元 |  |  | 0
(1) | 拖拉机74KW | 台时
(2) | 推土机74KW | 台时
(3) | 蛙式打夯机2.8KW | 台时
(8) | 其他机械费 | 元 |  |  | 0
1.2 | 其它直接费 | 元 | 406.6934 | 4.5% | 18.3012
2 | 间接费 | 元 | 424.9946 | 5% | 21.2497
3 | 企业利润 | 元 | 446.2444 | 7% | 31.2371
4 | 材差 | 元 |  |  | 0
5 | 税金 | 元 | 477.4815 | 9% | 42.9733
| 合计 | 元 |  |  | 520.4548
| 单 价（元/m3) |  |  |  | 5.2045
建筑工程单价分析表
项目名称:人工开挖,胶轮车运Ⅲ-100m |  |  | 定额编号: | 部10015+10017
定额单位: 100m3 |  |  | 单 价 | 13.7035
编号 | 名称及规格 | 单位 | 数量 | 单价（元） | 合计（元）
1 | 直接工程费 | 元 |  |  | 1119.0066
1.1 | 直接费 | 元 |  |  | 1070.8197
1.1.1 | 人工费 | 元 |  |  | 988.746
(1) | 工长 | 工时 | 3.8 | 9.27 | 35.226
(2) | 高级工 | 工时 |  | 8.57 | 0
(3) | 中级工 | 工时 |  | 7.28 | 0
(4) | 初级工 | 工时 | 205.5 | 4.64 | 953.52
1.1.2 | 材料费 | 元 |  |  | 20.9965
(1) | 零星材料费 | 元 | 1049.8232 | 2% | 20.9965
1.1.3 | 机械使用费 | 元 |  |  | 61.0772
(1) | 胶轮车 | 台时 | 75.6 | 0.8079 | 61.0772
1.2 | 其它直接费 | 元 | 1070.8197 | 4.5% | 48.1869
2 | 间接费 | 元 | 1119.0066 | 5% | 55.9503
3 | 企业利润 | 元 | 1174.9569 | 7% | 82.247
4 | 材差 | 元 |  |  | 0
5 | 税金 | 元 | 1257.2039 | 9% | 113.1484
| 合计 | 元 |  |  | 1370.3523
| 单 价（元/m3) |  |  |  | 13.7035
建筑工程单价分析表
项目名称:挖掘机挖土方（Ⅲ类土） |  |  | 定额编号: | 部10361
定额单位: 100m3 |  |  | 单 价 | 2.3356
编号 | 名称及规格 | 单位 | 数量 | 单价（元） | 合计（元）
1 | 直接工程费 | 元 |  |  | 146.4995
1.1 | 直接费 | 元 |  |  | 140.1909
1.1.1 | 人工费 | 元 |  |  | 19.024
(1) | 工长 | 工时 |  | 9.27 | 0
(2) | 高级工 | 工时 |  | 8.57 | 0
(3) | 中级工 | 工时 |  | 7.28 | 0
(4) | 初级工 | 工时 | 4.1 | 4.64 | 19.024
1.1.2 | 材料费 | 元 |  |  | 6.6758
(1) | 零星材料费 | 元 | 133.5152 | 5% | 6.6758
1.1.3 | 机械使用费 | 元 |  |  | 114.4912
(1) | 1m3挖掘机 | 台时 | 0.95 | 120.517 | 114.4912
(2) | 推土机74KW | 台时
(3) | 蛙式打夯机2.8KW | 台时
(8) | 其他机械费 | 元 |  |  | 0
1.2 | 其它直接费 | 元 | 140.1909 | 4.5% | 6.3086
2 | 间接费 | 元 | 146.4995 | 5% | 7.325
3 | 企业利润 | 元 | 153.8245 | 7% | 10.7677
4 | 材差 | 元 |  |  | 49.684
| 1m3挖掘机 | 台时 | 0.95 | 52.299 | 49.684
5 | 税金 | 元 | 214.2762 | 9% | 19.2849
| 合计 | 元 |  |  | 233.5611
| 单 价（元/m3) |  |  |  | 2.3356
建筑工程单价分析表
项目名称:抛石护岸 |  |  | 定额编号: | 部30003
定额单位: 100m3 |  |  | 单 价 | 190.7189
编号 | 名称及规格 | 单位 | 数量 | 单价（元） | 合计（元）
1 | 直接工程费 | 元 |  |  | 9866.1899
1.1 | 直接费 | 元 |  |  | 9441.33
1.1.1 | 人工费 | 元 |  |  | 1013.797
(1) | 工长 | 工时 | 4.3 | 9.27 | 39.861
(2) | 高级工 | 工时 |  | 8.57 | 0
(3) | 中级工 | 工时 |  | 7.28 | 0
(4) | 初级工 | 工时 | 209.9 | 4.64 | 973.936
1.1.2 | 材料费 | 元 |  |  | 7282.1
(1) | 块石 | m3 | 103 | 70 | 7210
（2） | 其他材料费 | 元 | 7210 | 1% | 72.1
1.1.3 | 机械使用费 | 元 |  |  | 1145.433
(1) | 胶轮车 | 台时 | 66.21 | 17.3 | 1145.433
(2) | 推土机74KW | 台时
(3) | 蛙式打夯机2.8KW | 台时
(8) | 其他机械费 | 元 | 1145.433 |  | 0
1.2 | 其它直接费 | 元 | 9441.33 | 4.5% | 424.8598
2 | 间接费 | 元 | 9866.1899 | 10.5% | 1035.9499
3 | 企业利润 | 元 | 10902.1398 | 7% | 763.1498
4 | 材差 | 元 |  |  | 5831.86
| 块石 | m3 | 103 | 56.62 | 5831.86
0
5 | 税金 | 元 | 17497.1496 | 9% | 1574.7435
| 合计 | 元 |  |  | 19071.893
| 单 价（元/m3) |  |  |  | 190.7189
建筑工程单价分析表
项目名称:C20混凝土基础 |  |  | 定额编号: | 部40099
定额单位: 100m3 |  |  | 单 价 | 641.1568
编号 | 名称及规格 | 单位 | 数量 | 单价（元） | 合计（元）
1 | 直接工程费 | 元 |  |  | 28098.1857
1.1 | 直接费 | 元 |  |  | 26888.216
1.1.1 | 人工费 | 元 |  |  | 2301.24
(1) | 工长 | 工时 | 10.9 | 9.27 | 101.043
(2) | 高级工 | 工时 | 18.1 | 8.57 | 155.117
(3) | 中级工 | 工时 | 188.5 | 7.28 | 1372.28
(4) | 初级工 | 工时 | 145 | 4.64 | 672.8
1.1.2 | 材料费 | 元 |  |  | 20635
(1) | C20混凝土 | m3 | 103 | 200 | 20600
(2) | 水 | m3 | 70 | 0.5 | 35
1.1.3 | 机械使用费 | 元 |  |  | 3951.976
(1) | 振动器1.1KW | 台时 | 38 | 2.222 | 84.436
(2) | 风水枪 | 台时 | 26 | 55.29 | 1437.54
(3) | 混凝土拌制 | 台时 | 0 |  | 0
(4) | 混凝土运输 | 元 | 103 |  | 0
(5) | 模板拆除、安装 | m2 | 54 | 45 | 2430
1.2 | 其它直接费 | 元 | 26888.216 | 4.5% | 1209.9697
2 | 间接费 | 元 | 28098.1857 | 8.5% | 2388.3458
3 | 企业利润 | 元 | 30486.5315 | 7% | 2134.0572
4 | 材差 | 元 |  |  | 26201.14
| C20混凝土 | m3 | 103 | 254.38 | 26201.14
5 | 税金 | 元 | 58821.7287 | 9% | 5293.9556
| 合计 | 元 |  |  | 64115.6843
| 合同执行单价（元/m3) |  |  |  | 641.1568
建筑工程单价分析表
项目名称:C25混凝土细部结构 |  |  | 定额编号: | 部40101
定额单位: 100m3 |  |  | 单 价 | 664.7717
编号 | 名称及规格 | 单位 | 数量 | 单价（元） | 合计（元）
1 | 直接工程费 | 元 |  |  | 29102.8547
1.1 | 直接费 | 元 |  |  | 27849.6217
1.1.1 | 人工费 | 元 |  |  | 6650.033
(1) | 工长 | 工时 | 29.9 | 9.27 | 277.173
(2) | 高级工 | 工时 | 99.6 | 8.57 | 853.572
(3) | 中级工 | 工时 | 567.7 | 7.28 | 4132.856
(4) | 初级工 | 工时 | 298.8 | 4.64 | 1386.432
1.1.2 | 材料费 | 元 |  |  | 20660
(1) | C25混凝土 | m3 | 103 | 200 | 20600
(2) | 水 | m3 | 120 | 0.5 | 60
(3) | 其他材料费 | 元 | 20660 | 2% | 413.2
1.1.3 | 机械使用费 | 元 |  |  | 539.5887
(1) | 振动器1.1KW | 台时 | 35.6 | 2.222 | 79.1032
(2) | 风水枪 | 台时 | 7.44 | 55.3 | 411.432
(3) | 混凝土拌制 | m³ | 103 | 0 | 0
(4) | 混凝土运输 | m³ | 103 | 0 | 0
(5) | 其他机械费 | 元 | 490.5352 | 10% | 49.0535
1.2 | 其它直接费 | 元 | 27849.6217 | 4.5% | 1253.233
2 | 间接费 | 元 | 29102.8547 | 8.5% | 2473.7426
3 | 企业利润 | 元 | 31576.5973 | 7% | 2210.3618
4 | 材差 | 元 |  |  | 27201.27
| C25混凝土 | m3 | 103 | 264.09 | 27201.27
5 | 税金 | 元 | 60988.2292 | 9% | 5488.9406
| 合计 | 元 |  |  | 66477.1698
| 合同执行单价（元/m3) |  |  |  | 664.7717
建筑工程单价分析表
项目名称:钢筋制安 |  |  | 定额编号: | 部40289
定额单位:t |  |  | 单 价 | 6091.4039
编号 | 名称及规格 | 单位 | 数量 | 单价（元） | 合计（元）
1 | 直接工程费 | 元 |  |  | 3893.1921
1.1 | 直接费 | 元 |  |  | 3725.5427
1.1.1 | 人工费 | 元 |  |  | 733.369
(1) | 工长 | 工时 | 10.3 | 9.27 | 95.481
(2) | 高级工 | 工时 | 28.8 | 8.57 | 246.816
(3) | 中级工 | 工时 | 36 | 7.28 | 262.08
(4) | 初级工 | 工时 | 27.8 | 4.64 | 128.992
1.1.2 | 材料费 | 元 |  |  | 2647.8
(1) | 钢筋 | t | 1.02 | 2560 | 2611.2
(2) | 电焊条 | kg | 7.32 | 5 | 36.6
(3) | 铁丝 | kg | 4 | 7 | 28
1.1.3 | 机械使用费 | 元 |  |  | 344.3737
(1) | 钢筋调直机 | 台时 | 0.6 | 21.232 | 12.7392
(2) | 风砂枪 | 台时 | 1.5 | 55.29 | 82.935
(3) | 钢筋切断机 | 台时 | 0.4 | 30.212 | 12.0848
(4) | 钢筋弯曲机 | 台时 | 1.05 | 17.724 | 18.6102
(5) | 电焊机 | 台时 | 10 | 15.73 | 157.3
(6) | 对焊机 | 台时 | 0.4 | 97.498 | 38.9992
(7) | 载重汽车 | 台时 | 0.45 | 48.234 | 21.7053
1.2 | 其它直接费 | 元 | 3725.5427 | 4.5% | 167.6494
2 | 间接费 | 元 | 3893.1921 | 5% | 194.6596
3 | 企业利润 | 元 | 4087.8517 | 7% | 286.1496
4 | 材差 | 元 |  |  | 1214.4426
| 钢筋 | t | 1.02 | 1190.63 | 1214.4426
5 | 税金 | 元 | 5588.4439 | 9% | 502.96
| 合计 | 元 |  |  | 6091.4039
| 单 价 | 元/t |  |  | 6091.4039
建筑工程单价分析表
项目名称:矿渣路基20cm |  |  | 定额编号: | 部90014
定额单位: 1000m2 |  |  | 单 价 | 32.6566
编号 | 名称及规格 | 单位 | 数量 | 单价（元） | 合计（元）
1 | 直接工程费 | 元 |  |  | 25539.5259
1.1 | 直接费 | 元 |  |  | 24208.0814
1.1.1 | 人工费 | 元 |  |  | 3996.47
(1) | 工长 | 工时 | 17 | 9.27 | 157.59
(2) | 高级工 | 工时 |  | 8.57 | 0
(3) | 中级工 | 工时 | 266 | 7.28 | 1936.48
(4) | 初级工 | 工时 | 410 | 4.64 | 1902.4
1.1.2 | 材料费 | 元 |  |  | 20105.36
(1) | 矿渣 | m3 | 242 | 83.08 | 20105.36
(2)
1.1.3 | 机械使用费 | 元 |  |  | 106.2514
(1) | 118KW平地机 | 台时 |  |  | 0
(2) | 74KW拖拉机 | 台时 |  |  | 0
(3) | 6-8T光轮压路机 | 台时 |  |  | 0
(4) | 12-15T光轮压路机 | 台时 | 1.73 | 61.417 | 106.2514
(5) | 4.8m3洒水车 | 台时 |  | 0 | 0
1.2 | 其它直接费 | 元 | 24208.0814 | 5.5% | 1331.4445
2 | 间接费 | 元 | 25539.5259 | 9% | 2298.5573
3 | 企业利润 | 元 | 27838.0832 | 7% | 1948.6658
4 | 材差 | 元 |  |  | 173.394
| 12-15T光轮压路机 | 台时 | 7.6 | 22.815 | 173.394
5 | 税金 | 元 | 29960.143 | 9% | 2696.4129
| 合计 | 元 |  |  | 32656.5559
| 单 价（元/m2) |  |  |  | 32.6566
建筑工程单价分析表
项目名称:碎石路面10cm |  |  | 定额编号: | 概补90096
定额单位: 1000m2 |  |  | 单 价 | 22.5008
编号 | 名称及规格 | 单位 | 数量 | 单价（元） | 合计（元）
1 | 直接工程费 | 元 |  |  | 13023.7645
1.1 | 直接费 | 元 |  |  | 12344.8004
1.1.1 | 人工费 | 元 |  |  | 1775.514
(1) | 工长 | 工时 | 6.2 | 9.27 | 57.474
(2) | 高级工 | 工时 |  | 8.57 | 0
(3) | 中级工 | 工时 | 117.7 | 7.28 | 856.856
(4) | 初级工 | 工时 | 185.6 | 4.64 | 861.184
1.1.2 | 材料费 | 元 |  |  | 9800
(1) | 碎石 | m3 | 140 | 70 | 9800
(2)
1.1.3 | 机械使用费 | 元 |  |  | 769.2864 | #REF!
(1) | 118KW平地机 | 台时 |  |  | 0
(2) | 74KW拖拉机 | 台时 | 1.99 | 66.343 | 132.0226
(3) | 6-8T光轮压路机 | 台时 | 1.15 | 40.91 | 47.0465
(4) | 12-15T光轮压路机 | 台时 | 9.61 | 61.417 | 590.2174
(5) | 4.8m3洒水车 | 台时 |  | 0 | 0
1.2 | 其它直接费 | 元 | 12344.8004 | 5.5% | 678.964
2 | 间接费 | 元 | 13023.7645 | 9% | 1172.1388
3 | 企业利润 | 元 | 14195.9033 | 7% | 993.7132
4 | 材差 | 元 |  |  | 5453.3195
| 碎石 | m3 | 140 | 36.8 | 5152
| 74KW拖拉机 | 台时 | 1.99 | 34.749 | 69.1505
| 6-8T光轮压路机 | 台时 | 1.15 | 11.232 | 12.9168
| 12-15T光轮压路机 | 台时 | 9.61 | 22.815 | 219.2522
5 | 税金 | 元 | 20642.936 | 9% | 1857.8642
| 合计 | 元 |  |  | 22500.8002
| 单 价（元/m2) |  |  |  | 22.5008
建筑工程单价分析表
项目名称:Φ100预制涵管购置安装 |  |  | 定额编号: | 40124换
定额单位: 100延长米 |  |  | 单 价 | 588.2715
编号 | 名称及规格 | 单位 | 数量 | 单价（元） | 合计（元）
1 | 直接工程费 | 元 |  |  | 46337.6782
1.1 | 直接费 | 元 |  |  | 44342.2758
1.1.1 | 人工费 | 元 |  |  | 2822.724
(1) | 工长 | 工时 | 15.9 | 9.27 | 147.393
(2) | 高级工 | 工时 | 135.5 | 8.57 | 1161.235
(3) | 中级工 | 工时 | 139.4 | 7.28 | 1014.832
(4) | 初级工 | 工时 | 107.6 | 4.64 | 499.264
1.1.2 | 材料费 | 元 |  |  | 35941.6718
(1) | 锯材 | m³ | 1 | 1000 | 1000
(2) | 型钢 | kg | 8 | 6.5 | 52
(3) | 铁丝 | kg | 27 | 6.5 | 175.5
(4) | Φ100混凝土涵管 | m | 100 | 328.3636 | 32836.362
(5) | M15水泥砂浆 | m3 | 1 | 166.215 | 166.215
(6) | 20#10*10mm钢丝网 | ㎡ | 26.59 | 25 | 664.75
(7) | 其他材料费 | % | 34894.827 | 3% | 1046.8448
1.1.3 | 机械使用费 | 元 |  |  | 5577.88
(1) | 卷扬机 3t | 台时 | 30 | 77.36 | 2320.8
(2) | 电动葫芦 3t | 台时 | 55 | 50 | 2750
(3) | 其他机械费 | % | 5070.8 | 10% | 507.08
1.2 | 其它直接费 | 元 | 44342.2758 | 4.5% | 1995.4024
2 | 间接费 | 元 | 46337.6782 | 8.5% | 3938.7026
3 | 企业利润 | 元 | 50276.3809 | 7% | 3519.3467
4 | 材差 | 元 |  |  | 174.1389
| M15水泥砂浆 | m3 | 1 | 174.1389 | 174.1389
5 | 税金 | 元 | 53969.8665 | 9% | 4857.288
| 合计 | 元 |  |  | 58827.1545
| 单 价（元/m) |  |  |  | 588.2715
建筑工程单价分析表
项目名称:模板安装、拆除 |  |  | 定额编号: | 5005+5006
定额单位: 100㎡ |  |  | 单 价 | 112.261
编号 | 名称及规格 | 单位 | 数量 | 单价（元） | 合计（元）
1 | 直接工程费 | 元 |  |  | 8830.6391
1.1 | 直接费 | 元 |  |  | 8450.3723
1.1.1 | 人工费 | 元 |  |  | 1504.162
(1) | 工长 | 工时 | 14.7 | 9.27 | 136.269
(2) | 高级工 | 工时 | 18.9 | 8.57 | 161.973
(3) | 中级工 | 工时 | 140.6 | 7.28 | 1023.568
(4) | 初级工 | 工时 | 39.3 | 4.64 | 182.352
1.1.2 | 材料费 | 元 |  |  | 5786.6742
(1) | 锯材 | m³ | 2.24 | 1480.1031 | 3315.4309
(2) | 铁件 | kg | 20.69 | 5.3 | 109.657
(3) | 铁丝 | kg | 1.04 | 6.3 | 6.552
(4) | 铁钉 | kg | 5.34 | 5.3 | 28.302
(5) | 预埋铁件 | kg | 312.82 | 5.2 | 1626.664
(6) | 混凝土柱 | m³ | 0.99 | 450 | 445.5
(7) | 电焊条 | kg | 5.08 | 6.3 | 32.004
（8） | 其他材料费 | % | 5564.1099 | 4% | 222.5644
1.1.3 | 机械使用费 | 元 |  |  | 1159.5361
(1) | 圆盘锯 | 台时 | 4.55 | 26.1435 | 118.9531
(2) | 双面刨床 | 台时 | 3.8 | 11.96 | 45.448
（3） | 钢筋切断机 | 台时 | 0.16 | 30.212 | 4.8339
（4） | 钢筋弯曲机 | 台时 | 0.43 | 17.724 | 7.6213
（5） | 汽车起重机5t | 台时 | 11.6 | 60.021 | 696.2436
（6） | 载重汽车5t | 台时 | 1.63 | 48.234 | 78.6214
（7） | 电焊机25KVA | 台时 | 6.51 | 15.73 | 102.4023
（8） | 其他机械费 | 元 | 1054.1237 | 10% | 105.4124
1.2 | 其它直接费 | 元 | 8450.3723 | 4.5% | 380.2668
2 | 间接费 | 元 | 8830.6391 | 9% | 794.7575
3 | 企业利润 | 元 | 9625.3966 | 7% | 673.7778
5 | 税金 | 元 | 10299.1744 | 9% | 926.9257
| 合计 | 元 |  |  | 11226.1001
| 单 价（元/m2) |  |  |  | 112.261
建筑工程单价分析表
项目名称:涵洞模板安装、拆除 |  |  | 定额编号: | 50099+50102
定额单位: 100㎡ |  |  | 单 价 | 54.6605
编号 | 名称及规格 | 单位 | 数量 | 单价（元） | 合计（元）
1 | 直接工程费 | 元 |  |  | 4048.0252
1.1 | 直接费 | 元 |  |  | 3873.7083
1.1.1 | 人工费 | 元 |  |  | 1936.55
(1) | 工长 | 工时 | 17.4 | 9.27 | 161.298
(2) | 高级工 | 工时 | 51.6 | 8.57 | 442.212
(3) | 中级工 | 工时 | 182.6 | 7.28 | 1329.328
(4) | 初级工 | 工时 | 0.8 | 4.64 | 3.712
1.1.2 | 材料费 | 元 |  |  | 1161.5317
(1) | 组合钢模板 | kg | 70.54 | 4.62 | 325.8948
(2) | 型钢 | kg | 50.62 | 3.42 | 173.1204
(3) | 卡扣件 | kg | 27.03 | 4.27 | 115.4181
(4) | 铁件 | kg | 0.2 | 4.27 | 0.854
(5) | 电焊条 | kg | 1.74 | 6.31 | 10.9794
(6) | 预埋铁件 | kg | 76.56 | 5.2 | 398.112
(7) | 混凝土柱 | m³ | 0.19 | 486.73 | 92.4787
(8) | 其他材料费 | % | 1116.8574 | 4% | 44.6743
1.1.3 | 机械使用费 | 元 |  |  | 775.6267
(1) | 圆盘锯 | 台时 | 0 | 0 | 0
(2) | 型钢剪断机 | 台时 | 0.1 | 3.27 | 0.327
（3） | 钢筋切断机 | 台时 | 0.03 | 30.2 | 0.906
（4） | 钢筋弯曲机 | 台时 | 0.09 | 17.7 | 1.593
（5） | 汽车起重机5t | 台时 | 11.54 | 60.021 | 692.6423
（6） | 载重汽车5t | 台时 | 0.2 | 48.234 | 9.6468
（7） | 电焊机25KVA | 台时 | 2.82 | 0 | 0
（8） | 其他机械费 | 元 | 705.1151 | 10% | 70.5115
1.2 | 其它直接费 | 元 | 3873.7083 | 4.5% | 174.3169
2 | 间接费 | 元 | 4048.0252 | 9% | 364.3223
3 | 企业利润 | 元 | 4412.3475 | 7% | 308.8643
4 | 价 差 |  |  |  | 293.5164
(1) | 汽车起重机5t | 台时 | 11.54 | 24.9 | 287.346
(2) | 载重汽车5t | 台时 | 0.2 | 30.852 | 6.1704
5 | 税金 | 元 | 5014.7282 | 9% | 451.3255
| 合计 | 元 |  |  | 5466.0538
| 单 价（元/m2) |  |  |  | 54.6605
单 价 分 析 表
分项工程名称：M15砂浆砖砌体
编 号：省预补30033
施工方法：拆除、清理、堆放 |  |  |  | 460.3419 | 元/m3
编号 | 名称及规格 | 单位 | 数 量 | 单价（元） | 合计（元）
1 | 2 | 3 | 4 | 5 | 7
1 | 直接工程费 | 元 |  |  | 33405.834
1.1 | 直接费 | 元 |  |  | 30931.3278
1.1.1 | 人工费 | 元 |  |  | 5309.097
| 工长 | 工时 | 18.3 | 9.27 | 169.641
| 高级工 | 工时
| 中级工 | 工时 | 371.8 | 7.28 | 2706.704
| 初级工 | 工时 | 524.3 | 4.64 | 2432.752
1.1.2 | 材料费 | 元 |  |  | 25622.2308
| 砖 | 千块 | 53 | 396.3576 | 21006.952
| M15砂浆 | m3 | 27 | 166.215 | 4487.805
| 零星材料费 | % | 0.5 | 25494.757 | 127.4738
1.1.3 | 机械费 |  |  |  | 554.6832
| 搅拌机 0.4m3 | 台时 | 18.36 | 26.128 | 479.7101
| 胶轮车 | 台时 | 92.8 | 0.8079 | 74.9731
1.2 | 其他直接费 | 元 | 30931.3278 | 2% | 618.6266
1.3 | 现场经费 | 元 | 30931.3278 | 6% | 1855.8797
2 | 间接费 | 元 | 33405.834 | 5% | 1670.2917
3 | 计划利润 | 元 | 35076.1257 | 7% | 2455.3288
| 价差调整 |  |  |  | 4701.7517
| M15砂浆 | m3 | 27 | 174.1389 | 4701.7517
4 | 税金 | 元 | 42233.2062 | 9% | 3800.9886
8 | 合计 | 元 |  |  | 46034.1947

## 人工预算单价表
人工预算单价计算表
艰苦边远地区类别 |  | 一般地区 | 定额人工等级
序号 | 项 目 名 称 | 计 算 式 |  | 单 价（元）
1 | 人工工时预算单价 |  |  | 9.27
2 | 人工工日预算单价 |  |  | 74.16
艰苦边远地区类别 |  | 一般地区 | 定额人工等级
序号 | 项 目 名 称 | 计 算 式 |  | 单 价（元）
1 | 人工工时预算单价 |  |  | 8.57
2 | 人工工日预算单价 |  |  | 68.56
艰苦边远地区类别 |  | 一般地区 | 定额人工等级
序号 | 项 目 名 称 | 计 算 式 |  | 单 价（元）
1 | 人工工时预算单价 |  |  | 7.28
2 | 人工工日预算单价 |  |  | 58.24
艰苦边远地区类别 |  | 一般地区 | 定额人工等级
序号 | 项 目 名 称 | 计 算 式 |  | 单 价（元）
1 | 人工工时预算单价 |  |  | 4.64
2 | 人工工日预算单价 |  |  | 37.12