## 3.1 E.1 分部分项工程量清单计价表
E.1 分部分项工程量清单计价表
工程名称：铜陵经开区新江花园6#、38#公寓装修改造工程--装饰部分 | [5 empty] | 标段： |  |  |  |  | 第1页 共21页
序号 | 项目编码 | 项目名称 |  | 项目特征描述 | 计量 单位 |  | 工程量 | 金额（元）
[8 empty] | 综合单价 | 合价 | 其中
[10 empty] | 定额 人工费 |  | 定额 机械费 | 暂估价
| 0106 | 钢结构楼梯
1 | WB010606016001 | M10化学螺栓 |  | 1.M10化学螺栓 2.涂刷防锈漆 3.其他见效果图和施工图纸及规范要求。 | 套 |  | 304.000
2 | WB010606016002 | M12*160 化学螺栓 |  | 1、M12*160 化学螺栓 2、涂刷防锈漆 3、其他见效果图和施工图纸及规范要求。 | 套 |  | 304.000
3 | 010516002001 | 预埋铁件 |  | 1、250*250*10后置预埋钢板制作安装 2、喷砂或抛丸除锈，喷涂红丹防锈漆二度氟碳漆面漆 3、具体做法详见图纸 | t |  | 0.510
4 | 010606008001 | 钢梯 |  | 1、160#A槽钢横梁，喷砂或抛丸除锈，防锈漆2度，白色氟碳漆2度 2、 4厚花纹钢板，梁，喷砂或抛丸除锈，防锈漆2度 3、50*100*5镀锌方管，喷砂或抛丸除锈，白色氟碳漆2度 4、具体做法详见图纸 | t |  | 3.078
5 | 010606009001 | 不锈钢栏杆 |  | 1、不锈钢栏杆，具体尺寸见图纸 | m |  | 74.740
6 | 011106004001 | 水泥砂浆楼梯面层 |  | 1、20mm厚C20细石混凝土找平 2、具体做法详见图纸 | m2 |  | 25.340
7 | 011106002001 | 块料楼梯面层 |  | 1、钢楼梯踏步 2、结合层厚度、砂浆配合比:10厚1:2水泥砂浆，表面撒水泥粉 3、面层材料品种：成品踏步砖 4、酸洗打蜡要求级：打蜡 | m2 |  | 25.340
测评合格编号:2021JS-02【新点2013清单造价V10.0安徽版】
E.1 分部分项工程量清单计价表
工程名称：铜陵经开区新江花园6#、38#公寓装修改造工程--装饰部分 | [5 empty] | 标段： |  |  |  |  | 第2页 共21页
序号 | 项目编码 | 项目名称 |  | 项目特征描述 | 计量 单位 |  | 工程量 | 金额（元）
[8 empty] | 综合单价 | 合价 | 其中
[10 empty] | 定额 人工费 |  | 定额 机械费 | 暂估价
分部小计
| 0108 | 门窗工程
8 | 010801006001 | 原有入户防盗门更换门锁、把手、密封和猫眼 |  | 1、原有入户防盗门更换入户门锁、把手、密封和猫眼 2、清理门框，清洗入户门 3、主材推荐品牌：顶固、汇泰隆、GMT | 樘 |  | 57.000
9 | 010802004001 | 入户防盗门 |  | 1、更换入户防盗门； 2、洞口尺寸：900（1000）*2100，根据现状洞口尺寸； 3、门类别：防盗门（成品），样式参照原有防盗门； 4、配件：按防火防盗配件门锁配备齐全； 5、拆除损坏的原有入户防盗门，自行处理。 | 樘 |  | 3.000
10 | 011610001001 | 门窗拆除 |  | 1、拆除6#原木门及门框 2、拆除垃圾搬运下楼 | m2 |  | 268.380
11 | 011610001002 | 门窗拆除 |  | 1、拆除5#和38#原木门及门框 2、拆除垃圾搬运下楼 3、5#和38#大部分只有门框，个别门框有门板，综合考虑投标报价。 | m2 |  | 178.920
测评合格编号:2021JS-02【新点2013清单造价V10.0安徽版】
E.1 分部分项工程量清单计价表
工程名称：铜陵经开区新江花园6#、38#公寓装修改造工程--装饰部分 | [5 empty] | 标段： |  |  |  |  | 第3页 共21页
序号 | 项目编码 | 项目名称 |  | 项目特征描述 | 计量 单位 |  | 工程量 | 金额（元）
[8 empty] | 综合单价 | 合价 | 其中
[10 empty] | 定额 人工费 |  | 定额 机械费 | 暂估价
12 | 010801001001 | 免漆套装门-M0821 |  | 1、门代号及洞口尺寸：M0821 2、定制枫木色实木复合套装门(业主或设计认可选样)、成品执手不锈钢锁具(业主或设计认可选样) 3、其余见图纸要求 | 樘 |  | 205.000
13 | 010801001002 | 免漆套装门-M0721 |  | 1、门代号及洞口尺寸：M0721 2、定制枫木色实木复合套装门(业主或设计认可选样)、成品执手不锈钢锁具(业主或设计认可选样) 3、其余见图纸要求 | 樘 |  | 4.000
14 | 010801001003 | 高分子防水套装门-FSM0721 |  | 1、门代号及洞口尺寸：成品高分子防水套装门-FSM0721 2、高分子防水玻璃门板(业主或设计认可选样)、成品执手不锈钢锁具(业主或设计认可选样)、5厚磨砂钢化玻璃、10*10枫木色实木复合免漆线条60 3、其余见图纸要求 | 樘 |  | 14.000
15 | ZB010101001001 | 钛铝合金玻璃移门 |  | 1、钛铝合金玻璃移门 2、部位：卫生间 3、钛铝合金移门轨道,高分子防大理石纹挡水条,高50*宽60 4、具体见图纸要求 | m2 |  | 241.920
16 | 010808007001 | 成品高分子防水门套 |  | 1、成品高分子防水门套 2、部位：卫生间垭口门套 3、具体见图纸 | m |  | 294.000
测评合格编号:2021JS-02【新点2013清单造价V10.0安徽版】
E.1 分部分项工程量清单计价表
工程名称：铜陵经开区新江花园6#、38#公寓装修改造工程--装饰部分 | [5 empty] | 标段： |  |  |  |  | 第4页 共21页
序号 | 项目编码 | 项目名称 |  | 项目特征描述 | 计量 单位 |  | 工程量 | 金额（元）
[8 empty] | 综合单价 | 合价 | 其中
[10 empty] | 定额 人工费 |  | 定额 机械费 | 暂估价
17 | 010808007002 | 成品高分子防水门套 |  | 1、成品高分子防水门套 2、部位：厨房垭口门套 3、具体见图纸 | m |  | 447.360
18 | 011610001003 | 铝合金门窗拆除 |  | 1、拆除阁楼露台铝合金门及门框 2、拆除垃圾搬运下楼 | m2 |  | 18.900
19 | 010802001001 | 金属门 |  | 1、成品铝合金平开门 2、五金品种、规格：含门锁、门吸、合页等按要求配齐五金 3、部位：阁楼露台 | m2 |  | 18.900
20 | 010807001001 | 金属门窗 |  | 1.拆原窗或阳台推拉门（含墙面粉补、外窗打防水胶等材料费用），搬运下楼 2、安装80系列白色彩铝窗推拉窗或推拉门(含5+5中空玻璃) 3、门窗框及玻璃擦拭干净 4、主材推荐品牌：吉祥、七色、彩山、忠旺 | m2 |  | 103.920
21 | 010807001002 | 金属门窗 |  | 1、拆原窗（阳台推拉门）破损玻璃，保留窗框 2、安装5+5中空玻璃 3、更换五金及清理轨道 4、原窗户（阳台推拉门）窗框及玻璃擦拭干净 | m2 |  | 207.840
22 | 010807001003 | 金属门窗 |  | 1、原窗（推拉门）更换五金及清理轨道 2、原窗户（推拉门）窗框及玻璃擦拭干净 | m2 |  | 727.440
测评合格编号:2021JS-02【新点2013清单造价V10.0安徽版】
E.1 分部分项工程量清单计价表
工程名称：铜陵经开区新江花园6#、38#公寓装修改造工程--装饰部分 | [5 empty] | 标段： |  |  |  |  | 第5页 共21页
序号 | 项目编码 | 项目名称 |  | 项目特征描述 | 计量 单位 |  | 工程量 | 金额（元）
[8 empty] | 综合单价 | 合价 | 其中
[10 empty] | 定额 人工费 |  | 定额 机械费 | 暂估价
23 | 010802004002 | 阳台防盗门 |  | 1、更换一层阳台防盗门，垃圾自理 2、防盗门擦拭干净 | m2 |  | 14.040
24 | 010802004003 | 阳台防盗门 |  | 1、一层阳台防盗门更换五金及清理轨道 2、防盗门擦拭干净 | m2 |  | 32.760
25 | 010809004001 | 浅灰色石英石窗台石连磨边 |  | 1、粘结层种类及厚度、砂浆配合比以：：1：2水泥砂浆20mm厚， 2、窗台板材质、规格、颜色：20厚浅灰色石英石窗台 3、磨边：拐角处45度倒角 | m2 |  | 62.040
分部小计
| 0111 | 楼地面装饰工程
26 | ZB010101001002 | 卫生间闭水试验 |  | 1、6#原卫生间闭水试验 2、检查卫生间是否漏水 | 间 |  | 36.000
27 | ZB010101001003 | 原地砖清洗 |  | 1、6#地面原瓷砖草酸清洗 2、工程量暂定，以现场实际发生工程量为准 3、厨卫区域地面草酸清洗该范围内的地面清洗 | m2 |  | 2193.390
28 | 011605001001 | 地砖拆除 |  | 1、拆除6#卫生间原损坏的地砖及防水层 2、拆除垃圾搬运下楼 | m2 |  | 52.420
29 | ZB010101001004 | 原地面凿毛清理基层 |  | 1、原地面凿毛清理基层 | m2 |  | 2798.470
30 | 010904002001 | 楼（地）面涂膜防水（卫生间） |  | 1、卫生间地面JS防水，做闭水试验 2、具体做法详见图纸 3、工程量暂定，以现场实际发生工程量为准 | m2 |  | 259.990
测评合格编号:2021JS-02【新点2013清单造价V10.0安徽版】
E.1 分部分项工程量清单计价表
工程名称：铜陵经开区新江花园6#、38#公寓装修改造工程--装饰部分 | [5 empty] | 标段： |  |  |  |  | 第6页 共21页
序号 | 项目编码 | 项目名称 |  | 项目特征描述 | 计量 单位 |  | 工程量 | 金额（元）
[8 empty] | 综合单价 | 合价 | 其中
[10 empty] | 定额 人工费 |  | 定额 机械费 | 暂估价
31 | 011102003001 | 300*300防滑地砖（卫生间） |  | 1、基层：基层清理干净（含地面凿毛） 2、结合层厚度、砂浆配合比：1：3水泥砂浆20mm厚，表面撒水泥粉 3、面层材料品种：300*300防滑地砖 4、嵌缝材料种类：干水泥擦缝 5、酸洗打蜡要求级：打蜡 6、工程量暂定，以现场实际发生工程量为准 7、主材推荐品牌：诺贝尔、东鹏、鹰牌、新中源 | m2 |  | 259.990
32 | 011102003002 | 300*300防滑地砖（阳台+阁楼储物间） |  | 1、基层：基层清理干净（含地面凿毛） 2、结合层厚度、砂浆配合比：1：3水泥砂浆20mm厚，表面撒水泥粉 3、面层材料品种：300*300防滑地砖 4、嵌缝材料种类：干水泥擦缝 5、酸洗打蜡要求级：打蜡 6、工程量暂定，以现场实际发生工程量为准 7、主材推荐品牌：诺贝尔、东鹏、鹰牌、新中源 | m2 |  | 276.370
33 | 011605001002 | 地砖拆除 |  | 1、拆除6#原损坏的地砖 2、拆除垃圾搬运下楼 | m2 |  | 108.270
测评合格编号:2021JS-02【新点2013清单造价V10.0安徽版】
E.1 分部分项工程量清单计价表
工程名称：铜陵经开区新江花园6#、38#公寓装修改造工程--装饰部分 | [5 empty] | 标段： |  |  |  |  | 第7页 共21页
序号 | 项目编码 | 项目名称 |  | 项目特征描述 | 计量 单位 |  | 工程量 | 金额（元）
[8 empty] | 综合单价 | 合价 | 其中
[10 empty] | 定额 人工费 |  | 定额 机械费 | 暂估价
34 | 011102003003 | 块料楼地面（600*600地砖） |  | 1、基层：基层清理干净（含地面凿毛） 2、结合层厚度、砂浆配合比：30mm厚刚硬性水泥砂浆，表面撒水泥粉 3、面层材料品种：600*600地砖，颜色同原6#地面地砖颜色，优等A级 4、嵌缝材料种类：干水泥擦缝 5、酸洗打蜡要求级：打蜡 6、工程量暂定，以现场实际发生工程量为准 7、主材推荐品牌：诺贝尔、东鹏、鹰牌、新中源 | m2 |  | 108.270
35 | 011605002001 | 地砖踢脚线拆除 |  | 1、拆除地砖踢脚线 2、拆除垃圾搬运下楼 | m |  | 1734.840
36 | 011105003001 | 块料踢脚线 （卧室+储物间） |  | 1.踢脚线高度：100mm 2.粘贴层厚度、材料种类：20厚1：2水泥砂浆 3.面层材料品种、规格、颜色：8mm瓷质地砖踢脚线 4.其他要求详见图纸说明 5.工程量暂定，以现场实际发生工程量为准 6.主材推荐品牌：诺贝尔、东鹏、鹰牌、新中源 | m |  | 2605.920
测评合格编号:2021JS-02【新点2013清单造价V10.0安徽版】
E.1 分部分项工程量清单计价表
工程名称：铜陵经开区新江花园6#、38#公寓装修改造工程--装饰部分 | [5 empty] | 标段： |  |  |  |  | 第8页 共21页
序号 | 项目编码 | 项目名称 |  | 项目特征描述 | 计量 单位 |  | 工程量 | 金额（元）
[8 empty] | 综合单价 | 合价 | 其中
[10 empty] | 定额 人工费 |  | 定额 机械费 | 暂估价
37 | 011105003002 | 块料踢脚线 （客厅） |  | 1.踢脚线高度：100mm 2.粘贴层厚度、材料种类：20厚1：2水泥砂浆 3.面层材料品种、规格、颜色：8mm瓷质地砖踢脚线 4.其他要求详见图纸说明 5.工程量暂定，以现场实际发生工程量为准 6.主材推荐品牌：诺贝尔、东鹏、鹰牌、新中源 | m |  | 1031.420
38 | 011102003004 | 门槛石 |  | 1、基层：原水泥地凿毛及基层清理干净 2、结合层厚度、砂浆配合比：30mm厚刚硬性水泥砂浆，表面撒水泥粉 3、面层材料品种：20厚中国黑过门石，宽度随门洞 4、嵌缝材料种类：干水泥擦缝 5、酸洗打蜡要求级：打蜡 | m2 |  | 25.300
测评合格编号:2021JS-02【新点2013清单造价V10.0安徽版】
E.1 分部分项工程量清单计价表
工程名称：铜陵经开区新江花园6#、38#公寓装修改造工程--装饰部分 | [5 empty] | 标段： |  |  |  |  | 第9页 共21页
序号 | 项目编码 | 项目名称 |  | 项目特征描述 | 计量 单位 |  | 工程量 | 金额（元）
[8 empty] | 综合单价 | 合价 | 其中
[10 empty] | 定额 人工费 |  | 定额 机械费 | 暂估价
39 | 011102003005 | 800*150仿木纹地砖 |  | 1、基层：原水泥地凿毛及基层清理干净 2、结合层厚度、砂浆配合比：30mm厚刚硬性水泥砂浆，表面撒水泥粉 3、面层材料品种：800*150仿木纹地砖、优等A级 4、嵌缝材料种类：干水泥擦缝 5、酸洗打蜡要求级：打蜡 6、工程量暂定，以现场实际发生工程量为准 7、主材推荐品牌：诺贝尔、东鹏、鹰牌、新中源 | m2 |  | 1102.370
40 | 011102003006 | 块料楼地面（600*600米白色地砖） |  | 1、基层：原水泥地凿毛及基层清理干净 2、结合层厚度、砂浆配合比：30mm厚刚硬性水泥砂浆，表面撒水泥粉 3、面层材料品种：600*600米白色地砖 4、嵌缝材料种类：干水泥擦缝 5、酸洗打蜡要求级：打蜡 6、工程量暂定，以现场实际发生工程量为准 7、主材推荐品牌：诺贝尔、东鹏、鹰牌、新中源 | m2 |  | 1026.170
41 | ZB010101001005 | 露台闭水试验 |  | 1、露台闭水试验 2、检查露台是否漏水 | 间 |  | 10.000
测评合格编号:2021JS-02【新点2013清单造价V10.0安徽版】
E.1 分部分项工程量清单计价表
工程名称：铜陵经开区新江花园6#、38#公寓装修改造工程--装饰部分 | [5 empty] | 标段： |  |  |  |  | 第10页 共21页
序号 | 项目编码 | 项目名称 |  | 项目特征描述 | 计量 单位 |  | 工程量 | 金额（元）
[8 empty] | 综合单价 | 合价 | 其中
[10 empty] | 定额 人工费 |  | 定额 机械费 | 暂估价
42 | ZB010101001006 | 露台屋面铲除 |  | 1、露台屋面铲除至结构层 2、含面层、防水层、保温层、找平层等的铲除 3、拆除垃圾搬运下楼 | m2 |  | 44.340
43 | 010902002001 | 屋面涂膜防水 |  | 1、卷材品种、规格、厚度：冷底子油一道、清洗找平层,刮素水泥浆掺胶水一道 2、包含附加防水，防水上翻，防水搭接等内容 3、详见图纸设计、图集、答疑、招标文件、政府相关文件、规范等其它资料，满足验收要求 | m2 |  | 65.900
44 | 010902001001 | 屋面卷材防水 |  | 1、卷材品种、规格、厚度：4厚SBS改性沥青防水卷材 2、包含附加防水，防水上翻，防水搭接等内容 3、详见图纸设计、图集、答疑、招标文件、政府相关文件、规范等其它资料，满足验收要求 | m2 |  | 65.900
45 | WB010902005001 | 隔汽(离)层 |  | 1、隔汽（离）层做法：干铺无纺聚酯纤维布一层 | m2 |  | 44.340
46 | 011001001001 | 保温隔热屋面 |  | 1、保温隔热材料品种、规格、厚度：40厚 2、粘结材料种类、做法：普通型聚氨酯保温防火复合板 | m2 |  | 44.340
测评合格编号:2021JS-02【新点2013清单造价V10.0安徽版】
E.1 分部分项工程量清单计价表
工程名称：铜陵经开区新江花园6#、38#公寓装修改造工程--装饰部分 | [5 empty] | 标段： |  |  |  |  | 第11页 共21页
序号 | 项目编码 | 项目名称 |  | 项目特征描述 | 计量 单位 |  | 工程量 | 金额（元）
[8 empty] | 综合单价 | 合价 | 其中
[10 empty] | 定额 人工费 |  | 定额 机械费 | 暂估价
47 | 010902003001 | 屋面刚性层 |  | 1、刚性层厚度：40厚 2、混凝土强度等级：商品C20细石混凝土 3、嵌缝材料种类：屋面分割缝不大于6m*6m,缝内嵌PVC防水油膏 4、钢筋规格、型号：内配双向C4@150冷拔丝 | m2 |  | 44.340
48 | 011102003007 | 300*300防冻防滑地砖 |  | 1、基层：清理干净 2、结合层厚度、砂浆配合比：1：3水泥砂浆20mm厚，表面撒水泥粉 3、面层材料品种：300*300防冻防滑地砖 4、嵌缝材料种类：干水泥擦缝 5、酸洗打蜡要求级：打蜡 6、工程量暂定，以现场实际发生工程量为准 7、主材推荐品牌：诺贝尔、东鹏、鹰牌、新中源 | m2 |  | 111.360
测评合格编号:2021JS-02【新点2013清单造价V10.0安徽版】
E.1 分部分项工程量清单计价表
工程名称：铜陵经开区新江花园6#、38#公寓装修改造工程--装饰部分 | [5 empty] | 标段： |  |  |  |  | 第12页 共21页
序号 | 项目编码 | 项目名称 |  | 项目特征描述 | 计量 单位 |  | 工程量 | 金额（元）
[8 empty] | 综合单价 | 合价 | 其中
[10 empty] | 定额 人工费 |  | 定额 机械费 | 暂估价
49 | 011607001001 | 坡屋面拆除 |  | 1、原坡屋面拆除，原屋面做法见图纸 2、铲除：蓝灰色玻型瓦-30厚1:2水泥砂浆-防水卷材(聚氨酯1.2MM)-20厚1:2水泥砂浆找平-40厚挤塑聚苯板。 3、屋面裂缝处理措施:刮素水泥浆掺胶水一道,沿裂缝处两侧各500mm宽,采用1.2厚聚氨酯防水涂膜。 4、屋面拆除的建筑垃圾外运，运距自报价 | m2 |  | 50.000
50 | 010901001001 | 瓦屋面 |  | 1、蓝灰色屋面瓦 2、采用混凝土挂瓦条30X30,中距按瓦材规格,顺水条40X20(h)@450~600 | m2 |  | 50.000
51 | 011607002001 | 天沟、雨棚防水层拆除 |  | 1、天沟、雨棚防水拆除 2、屋面拆除的建筑垃圾外运，运距自报价 | m2 |  | 50.000
52 | 010902002002 | 天沟、雨棚涂膜防水 |  | 1、卷材品种、规格、厚度：冷底子油一道、清洗找平层,刮素水泥浆掺胶水一道 2、包含附加防水，防水上翻，防水搭接等内容 3、详见图纸设计、图集、答疑、招标文件、政府相关文件、规范等其它资料，满足验收要求 | m2 |  | 50.000
测评合格编号:2021JS-02【新点2013清单造价V10.0安徽版】
E.1 分部分项工程量清单计价表
工程名称：铜陵经开区新江花园6#、38#公寓装修改造工程--装饰部分 | [5 empty] | 标段： |  |  |  |  | 第13页 共21页
序号 | 项目编码 | 项目名称 |  | 项目特征描述 | 计量 单位 |  | 工程量 | 金额（元）
[8 empty] | 综合单价 | 合价 | 其中
[10 empty] | 定额 人工费 |  | 定额 机械费 | 暂估价
53 | 010902001002 | 天沟、雨棚卷材防水 |  | 1、卷材品种、规格、厚度：4厚SBS改性沥青防水卷材 2、包含附加防水，防水上翻，防水搭接等内容 3、详见图纸设计、图集、答疑、招标文件、政府相关文件、规范等其它资料，满足验收要求 | m2 |  | 50.000
54 | 011101006001 | 天沟、雨棚内水泥砂浆找平层 |  | 1、1:2防水水泥砂浆抹面 | m2 |  | 50.000
55 | ZB010101001007 | 直径50PVC泄水孔 |  | 1、拆换直径50PVC泄水孔内平外伸 | 个 |  | 5.000
分部小计
| 0112 | 墙、柱面装饰与隔断、幕墙工程
56 | ZB010101001008 | 外墙部分渗漏处修补并恢复原样 |  | 1、外墙部分渗漏处修补并恢复原样 | 处 |  | 30.000
57 | ZB010101001009 | 原墙砖清洗 |  | 1、6#墙面原瓷砖草酸清洗 2、工程量暂定，以现场实际发生工程量为准 3、厨卫区域墙面（h=2.5米）草酸清洗该范围内的墙面清洗 | m2 |  | 516.670
58 | 011605002002 | 立面块料拆除 |  | 1、拆除6#原损坏的卫生间墙砖 2、拆除垃圾搬运下楼 | m2 |  | 252.720
59 | 010904002002 | 墙面涂膜防水（卫生间） |  | 1、卫生间墙面JS防水， 2、具体做法详见图纸 3、工程量暂定，以现场实际发生工程量为准 | m2 |  | 1019.690
测评合格编号:2021JS-02【新点2013清单造价V10.0安徽版】
E.1 分部分项工程量清单计价表
工程名称：铜陵经开区新江花园6#、38#公寓装修改造工程--装饰部分 | [5 empty] | 标段： |  |  |  |  | 第14页 共21页
序号 | 项目编码 | 项目名称 |  | 项目特征描述 | 计量 单位 |  | 工程量 | 金额（元）
[8 empty] | 综合单价 | 合价 | 其中
[10 empty] | 定额 人工费 |  | 定额 机械费 | 暂估价
60 | 011204003001 | 块料墙面（卫生间） |  | 1、粘贴层厚度、材料种类：20厚1：2水泥砂浆 2、面层材料品种、规格、颜色：300*600墙砖 3、其他要求详见图纸说明 4、卫生间更换两个椭圆陶瓷台下盆,台面瓷砖破损部位采用相同材质的面砖补齐。 5、工程量暂定，以现场实际发生工程量为准 6、主材推荐品牌：诺贝尔、东鹏、鹰牌、新中源 | m2 |  | 1019.690
61 | 011204003002 | 块料墙面（厨房） |  | 1、粘贴层厚度、材料种类：20厚1：2水泥砂浆 2、面层材料品种、规格、颜色：300*600墙砖 3、其他要求详见图纸说明 4、工程量暂定，以现场实际发生工程量为准 5、主材推荐品牌：诺贝尔、东鹏、鹰牌、新中源 | m2 |  | 985.900
62 | 011608002001 | 铲除乳胶漆面层 |  | 1、6#和所有楼梯间铲除乳胶漆面层 2、垃圾搬运下楼 | m2 |  | 6447.410
63 | 011604002001 | 立面抹灰层拆除 |  | 1、铲除空鼓部位和外墙首层窗台以下渗水部位的水泥砂浆层（含所有楼梯间） 2、铲除垃圾搬运下楼 | m2 |  | 1000.000
64 | 011201001001 | 墙面一般抹灰 |  | 1、底层厚度、砂浆配合比：20厚1:2.5水泥砂浆抹平,素水泥浆二道 | m2 |  | 1000.000
E.1 分部分项工程量清单计价表
工程名称：铜陵经开区新江花园6#、38#公寓装修改造工程--装饰部分 | [5 empty] | 标段： |  |  |  |  | 第15页 共21页
序号 | 项目编码 | 项目名称 |  | 项目特征描述 | 计量 单位 |  | 工程量 | 金额（元）
[8 empty] | 综合单价 | 合价 | 其中
[10 empty] | 定额 人工费 |  | 定额 机械费 | 暂估价
65 | 011406003001 | 满刮腻子 |  | 1、清理基层，满批腻子二遍 2、具体做法详见图纸 | m2 |  | 9880.110
66 | 011406001001 | 抹灰面油漆 |  | 1、墙面抹灰面油漆、涂料: 3遍乳胶漆 2、具体做法详见图纸 3、工程量暂定，以现场实际发生工程量为准 4、主材推荐品牌：多乐士、华润、立邦、紫荆花 | m2 |  | 9880.110
67 | 011406001002 | 抹灰面油漆(阳台） |  | 1、墙面抹灰面油漆、涂料: 外墙面局部修补，3遍外墙防水乳胶漆，颜色同外墙面 2、部位：阳台外墙面和混凝土栏杆内外面 3、工程量暂定，以现场实际发生工程量为准 4、主材推荐品牌：多乐士、华润、立邦、紫荆花 | m2 |  | 760.860
68 | 011406003002 | 满刮腻子（楼梯间） |  | 1、外墙满批防水腻子 二遍 2、具体做法详见图纸 3、工程量暂定，以现场实际发生工程量为准 | m2 |  | 1050.000
69 | 011406001003 | 抹灰面油漆(楼梯间） |  | 1、墙面抹灰面油漆、涂料: 外墙面局部修补，3遍外墙防水乳胶漆，颜色同外墙面 2、部位：阳台外墙面和混凝土栏杆内外面 3、工程量暂定，以现场实际发生工程量为准 4、主材推荐品牌：多乐士、华润、立邦、紫荆花 | m2 |  | 1050.000
测评合格编号:2021JS-02【新点2013清单造价V10.0安徽版】
E.1 分部分项工程量清单计价表
工程名称：铜陵经开区新江花园6#、38#公寓装修改造工程--装饰部分 | [5 empty] | 标段： |  |  |  |  | 第16页 共21页
序号 | 项目编码 | 项目名称 |  | 项目特征描述 | 计量 单位 |  | 工程量 | 金额（元）
[8 empty] | 综合单价 | 合价 | 其中
[10 empty] | 定额 人工费 |  | 定额 机械费 | 暂估价
分部小计
| 0113 | 天棚工程
70 | 011606003001 | 天棚面龙骨及饰面拆除 |  | 1、拆除卫生间吊顶 2、拆除垃圾搬运下楼 | m2 |  | 188.710
71 | ZB010101001010 | 轻钢龙骨石膏板封板 |  | 1，轻钢龙骨，双面石膏板 2、厨房吊顶侧面封板 | m2 |  | 57.240
72 | WB011302002001 | 天棚吊筋 |  | 1、吊顶形式、吊杆规格、高度：φ8吊筋，防腐防锈处理 2、安装固定方式：膨胀螺丝固定 | m2 |  | 766.480
73 | WB011302003001 | 天棚龙骨 |  | 1、龙骨材料种类、规格、中距：300*300嵌入式龙骨 2、其它未尽说明及具体做法，请参见设计图纸及规范要求 | m2 |  | 766.480
74 | WB011302005001 | 天棚面层 |  | 1、面层材料品种、规格：300*300*0.6铝扣板吊顶 2、压条材料种类、规格：配套压条 | m2 |  | 766.480
75 | 011608002002 | 铲除乳胶漆面层 |  | 1、6#和所有楼梯间铲除顶棚乳胶漆面层 2、垃圾搬运下楼 | m2 |  | 2423.950
76 | 011604003001 | 天棚抹灰层拆除 |  | 1、铲除顶面空鼓部位的水泥砂浆层（含所有楼梯间） 2、铲除垃圾搬运下楼 | m2 |  | 280.000
77 | 011301001001 | 天棚抹灰 |  | 1、底层厚度、砂浆配合比：20厚1:2.5水泥砂浆抹平,素水泥浆二道 | m2 |  | 280.000
78 | 011406003003 | 满刮腻子 |  | 1、清理基层，满批腻子二遍 2、具体做法详见图纸 | m2 |  | 4137.400
测评合格编号:2021JS-02【新点2013清单造价V10.0安徽版】
E.1 分部分项工程量清单计价表
工程名称：铜陵经开区新江花园6#、38#公寓装修改造工程--装饰部分 | [5 empty] | 标段： |  |  |  |  | 第17页 共21页
序号 | 项目编码 | 项目名称 |  | 项目特征描述 | 计量 单位 |  | 工程量 | 金额（元）
[8 empty] | 综合单价 | 合价 | 其中
[10 empty] | 定额 人工费 |  | 定额 机械费 | 暂估价
79 | 011406001004 | 抹灰面油漆 |  | 1、墙顶抹灰面油漆、涂料:乳胶漆 面漆~一底二面 2、具体做法详见图纸 3、工程量暂定，以现场实际发生工程量为准 4、主材推荐品牌：多乐士、华润、立邦、紫荆花 | m2 |  | 4137.400
80 | 011406003004 | 满刮腻子 |  | 1、满批防水腻子腻子 ~二遍 2、部位：阳台顶面，具体做法详见图纸 3、工程量暂定，以现场实际发生工程量为准 | m2 |  | 403.920
81 | 011406001005 | 抹灰面油漆（阳台） |  | 1、墙顶抹灰面油漆、涂料: 3遍防水乳胶漆 2、部位：阳台顶面，具体做法详见图纸 3、工程量暂定，以现场实际发生工程量为准 4、主材推荐品牌：多乐士、华润、立邦、紫荆花 | m2 |  | 403.920
82 | 011406003005 | 满刮腻子（楼梯间） |  | 1、外墙满批防水腻子 二遍 2、具体做法详见图纸 3、工程量暂定，以现场实际发生工程量为准 | m2 |  | 450.000
83 | 011406001006 | 抹灰面油漆（楼梯间） |  | 1、外墙抹灰面油漆、涂料: 3遍外墙乳胶漆 2、具体做法详见图纸 3、工程量暂定，以现场实际发生工程量为准 4、主材推荐品牌：多乐士、华润、立邦、紫荆花 | m2 |  | 450.000
测评合格编号:2021JS-02【新点2013清单造价V10.0安徽版】
E.1 分部分项工程量清单计价表
工程名称：铜陵经开区新江花园6#、38#公寓装修改造工程--装饰部分 | [5 empty] | 标段： |  |  |  |  | 第18页 共21页
序号 | 项目编码 | 项目名称 |  | 项目特征描述 | 计量 单位 |  | 工程量 | 金额（元）
[8 empty] | 综合单价 | 合价 | 其中
[10 empty] | 定额 人工费 |  | 定额 机械费 | 暂估价
84 | ZB010101001011 | 阁楼天窗更换玻璃 |  | 1、阁楼天窗更换玻璃 2、损坏的天窗更换为6+1.56PVB+6夹胶玻璃 3、工程量暂定，据实结算 | 个 |  | 5.000
分部小计
| 0101 | 其他零星工程
85 | ZB010101001012 | 垃圾清运 |  | 1、现场户内及公共楼梯间垃圾搬运下楼及清运，地点自定，费用自理 2、含60户户内及阁楼和5个公共楼梯间的现场垃圾 3、本项费用包干，结算不再调整。 | 项 |  | 1.000
86 | ZB010101001013 | 拆除垃圾外运 |  | 1、拆除原施工处项目（含门窗、灯具、厨房橱柜和洁具等现场一切垃圾）,拆除垃圾搬运下楼并装车外运，运距自行考虑（含相关的水电安装工程等拆除） 2、投标人应踏勘现场、结合图纸，综合考虑到报价中，一次性包干，不作调整 | 项 |  | 1.000
87 | ZB010101001014 | 建筑材料二次搬运费 |  | 1、建筑材料搬运上楼费用 2、包含一切建筑材料，投标人综合考虑报价，结算不予调整。 | 项 |  | 1.000
测评合格编号:2021JS-02【新点2013清单造价V10.0安徽版】
E.1 分部分项工程量清单计价表
工程名称：铜陵经开区新江花园6#、38#公寓装修改造工程--装饰部分 | [5 empty] | 标段： |  |  |  |  | 第19页 共21页
序号 | 项目编码 | 项目名称 |  | 项目特征描述 | 计量 单位 |  | 工程量 | 金额（元）
[8 empty] | 综合单价 | 合价 | 其中
[10 empty] | 定额 人工费 |  | 定额 机械费 | 暂估价
88 | 011403001001 | 公共楼梯间栏杆刷漆 |  | 1、原漆除锈，用砂纸打磨后刷红丹防锈漆二遍、浅蓝色醇酸磁漆二遍， 2、具体做法详见图纸 3、工程量暂定，以现场实际发生工程量为准 4、主材推荐品牌：多乐士、华润、立邦、紫荆花 | m |  | 133.000
89 | ZB010101001015 | 水表箱除锈刷漆 |  | 1、公共楼梯间水表箱除锈刷漆 2、原漆除锈，用砂纸打磨后刷红丹防锈漆二遍、醇酸磁漆二遍， 3、工程量暂定，以现场实际发生工程量为准 4、主材推荐品牌：多乐士、华润、立邦、紫荆花 | 个 |  | 50.000
90 | ZB010101001016 | 水表箱更换箱门 |  | 1、公共楼梯间箱门缺失或损坏的水表箱更换箱门 2、水表箱除锈刷漆，用砂纸打磨后刷红丹防锈漆二遍、醇酸磁漆二遍， 3、工程量暂定，以现场实际发生工程量为准 4、主材推荐品牌：多乐士、华润、立邦、紫荆花 | 个 |  | 10.000
91 | WB010902007001 | 屋面上人孔盖板 |  | 1、屋面上人孔盖板 2、具体见图纸 | 个 |  | 5.000
92 | ZB010101001017 | 单元门更换玻璃 |  | 1、破损的单元门玻璃更换 2、材质同原玻璃材质 | m2 |  | 2.000
测评合格编号:2021JS-02【新点2013清单造价V10.0安徽版】
E.1 分部分项工程量清单计价表
工程名称：铜陵经开区新江花园6#、38#公寓装修改造工程--装饰部分 | [5 empty] | 标段： |  |  |  |  | 第20页 共21页
序号 | 项目编码 | 项目名称 |  | 项目特征描述 | 计量 单位 |  | 工程量 | 金额（元）
[8 empty] | 综合单价 | 合价 | 其中
[10 empty] | 定额 人工费 |  | 定额 机械费 | 暂估价
93 | ZB010101001018 | 挂衣杆 |  | 1、镀锌方管挂衣杆 2、30*30*3镀锌方管白色亚光油漆 3、90*90*5预埋镀锌钢板，M8膨胀螺栓 | 组 |  | 60.000
94 | ZB010101001019 | 柜镜一体洗脸池 |  | 1、柜镜一体洗脸池 2、洗手池长度：800mm 3、含图纸内所有内容，具体见图纸要求。 | 组 |  | 64.000
95 | ZB010101001020 | 柜镜一体洗脸池 |  | 1、柜镜一体洗脸池 2、洗手池长度：1200mm 3、含图纸内所有内容，具体见图纸要求。 | 组 |  | 6.000
96 | 011501001001 | 橱柜 |  | 1、厨房橱柜 2、按照橱柜垂直投影面积计算工程量 3、20厚浅灰色石英石台面，20厚浅灰色石英石挡水板 4、钢结构支撑及图纸内所有内容。 5、具体见图纸 | m2 |  | 166.320
97 | 010810005001 | 窗帘轨 |  | 1、窗帘罗马杆 2、工程量暂定，据实结算 | m |  | 860.000
98 | 010810001001 | 窗帘 |  | 1、麻质遮光垂帘 | m2 |  | 2310.000
99 | ZB010101001021 | 保洁服务 |  | 1、60户户内（含阁楼和阳台）和5个楼梯间保洁，含单元门和单元玻璃雨棚 2、投标人应踏勘现场、结合图纸，综合考虑到报价中，一次性包干，不作调整 | 项 |  | 1.000
测评合格编号:2021JS-02【新点2013清单造价V10.0安徽版】
E.1 分部分项工程量清单计价表
工程名称：铜陵经开区新江花园6#、38#公寓装修改造工程--装饰部分 | [5 empty] | 标段： |  |  |  |  | 第21页 共21页
序号 | 项目编码 | 项目名称 |  | 项目特征描述 | 计量 单位 |  | 工程量 | 金额（元）
[8 empty] | 综合单价 | 合价 | 其中
[10 empty] | 定额 人工费 |  | 定额 机械费 | 暂估价
100 | WB011703002001 | 装饰垂直运输 |  | 1、建筑物建筑类型及结构形式：框架结构 2、建筑物檐口高度、层数：详见图纸 3、投标人结合设计图纸，自行踏勘现场，综合考虑投标报价，结算不予调整 4、其他：具体做法详见设计图纸、答疑、招标文件、施工规范、满足验收要求 | 项 |  | 1.000
101 | WB011701009001 | 工具式脚手架 |  | 1、工具式脚手架 2、投标人结合设计图纸，自行踏勘现场，综合考虑投标报价，结算不予调整 4、其他：具体做法详见设计图纸、答疑、招标文件、施工规范、满足验收要求 | 项 |  | 1.000
分部小计
测评合格编号:2021JS-02【新点2013清单造价V10.0安徽版】

## 3.2 附录F 措施项目清单计价表
附录F 措施项目清单与计价表
工程名称：铜陵经开区新江花园6#、38#公寓装修改造工程--装饰部分 |  |  |  | 标段： |  |  | 第1页 共1页
序号 | 项目编码 |  | 项目名称 |  | 计算基础 | 费率（%） |  | 金额（元）
1 | ZC-01 |  | 夜间施工增加费 |  |  | 0.500
2 | ZC-02 |  | 二次搬运费 |  |  | 1.200
3 | ZC-03 |  | 冬雨季施工增加费 |  |  | 0.700
4 | ZC-04 |  | 已完工程及设备保护费 |  |  | 0.500
5 | ZC-05 |  | 工程定位复测费 |  |  | 0.800
6 | ZC-06 |  | 非夜间施工照明费 |  |  | 0.400
7 | ZC-07 |  | 临时保护设施费 |  |  | 0.100
8 | ZC-08 |  | 赶工措施费 |  |  | 2.100
合 计
测评合格编号:2021JS-02【新点2013清单造价V10.0安徽版】

## 3.3 附录G 不可竞争项目清单与计价表
附录G 不可竞争项目清单与计价表
工程名称：铜陵经开区新江花园6#、38#公寓装修改造工程--装饰部分 |  |  |  | 标段： |  |  | 第1页 共1页
序号 | 项目编码 |  | 项目名称 |  | 计算基数 | 费率（%） |  | 金额（元）
1 | ZF-01 |  | 环境保护费 |  |  | 2.600
2 | ZF-02 |  | 文明施工费 |  |  | 4.500
3 | ZF-03 |  | 安全施工费 |  |  | 3.100
4 | ZF-04 |  | 临时设施费 |  |  | 5.800
5 | ZF-05 |  | 环境保护税
合 计
测评合格编号:2021JS-02【新点2013清单造价V10.0安徽版】

## 3.4 H.1 其他项目清单与计价汇总表
H.1 其他项目清单与计价汇总表
工程名称：铜陵经开区新江花园6#、38#公寓装修改造工程--装饰部分 |  |  | 标段： |  | 第1页 共1页
序号 | 项目名称 |  |  | 金额(元)
1 | 暂列金额 |  |  | 300000.00
2 | 专业工程暂估价
3 | 计日工
4 | 总承包服务费
合 计 |  |  |  | 300000.00
测评合格编号:2021JS-02【新点2013清单造价V10.0安徽版】

## 3.5 H.2 暂列金额明细表
H.2 暂列金额明细表
工程名称：铜陵经开区新江花园6#、38#公寓装修改造工程--装饰部分 |  |  |  | 标段： |  | 第1页 共1页
序号 | 项目名称 |  | 计量单位 |  | 暂定金额(元) |  | 备注
1 | 暂列金额 |  |  |  | 300000.00
合 计 |  |  |  |  | 300000.00
测评合格编号:2021JS-02【新点2013清单造价V10.0安徽版】
说明：此表由招标人填写，如不能详列，也可只列暂定金额总额，投款人应将上述暂列金额计入投标总价中。

## 3.6 附录I 税金计价表
附录I 税金计价表
工程名称：铜陵经开区新江花园6#、38#公寓装修改造工程--装饰部分 |  |  |  | 标段： |  | 第1页 共1页
序号 | 项目名称 |  | 计算基础 |  | 计算基数 |  | 费率(％) | 金额(元)
1 | 增值税 |  | 分部分项工程费+措施项目费+不可竞争费+其他项目费-暂列金额 |  |  |  | 9.000
合 计
测评合格编号:2021JS-02【新点2013清单造价V10.0安徽版】

## 4.1 E.1 分部分项工程量清单计价表
E.1 分部分项工程量清单计价表
工程名称：铜陵经开区新江花园6#、38#公寓装修改造工程--安装部分 | [5 empty] | 标段： |  |  |  |  | 第1页 共5页
序号 | 项目编码 | 项目名称 |  | 项目特征描述 | 计量 单位 |  | 工程量 | 金额（元）
[8 empty] | 综合单价 | 合价 | 其中
[10 empty] | 定额 人工费 |  | 定额 机械费 | 暂估价
1 | ZB030101001001 | 维修配电箱 |  | 1、配电箱维修更换元器件 2、按照维修配电箱的个数综合报价，结算不予调整综合单价。 | 个 |  | 10.000
2 | 031001006001 | 更换厨房立管 |  | 1、拆除立管，自行处理 2、重新安装厨房立管，含与旧管道连接管件 3、管道材质：PE管，与旧管道材质和直径相同 | m |  | 28.000
3 | 031004003001 | 洗菜盆 |  | 1、洗菜盆304不锈钢单缸 2、含配套洗菜盆不锈钢水龙头 3、含下水及五金配件 | 组 |  | 60.000
4 | 031004006001 | 更换坐便大便器 |  | 1、更换陶瓷坐便器 2、组装形式：具体样式建设单位定 3、原坐便器自行处理 | 组 |  | 74.000
5 | 031004010001 | 淋浴器 |  | 1、材质、规格：不锈钢 2、组装形式：具体配置建设单位定 | 套 |  | 60.000
6 | 031004014001 | 更换不锈钢地漏 |  | 1、更换不锈钢地漏 | 个 |  | 130.000
7 | 031004014002 | 水龙头 |  | 1、不锈钢水龙头 | 个（组） |  | 70.000
8 | 031001006002 | 冷水PP-R管 |  | 1、安装部位：室内； 2、介质：冷水； 3、材质：PPR； 4、型号，规格：DN20。 5、压力试验及吹洗设计要求：满足设计及规范要求 | m |  | 120.000
测评合格编号:2021JS-02【新点2013清单造价V10.0安徽版】
E.1 分部分项工程量清单计价表
工程名称：铜陵经开区新江花园6#、38#公寓装修改造工程--安装部分 | [5 empty] | 标段： |  |  |  |  | 第2页 共5页
序号 | 项目编码 | 项目名称 |  | 项目特征描述 | 计量 单位 |  | 工程量 | 金额（元）
[8 empty] | 综合单价 | 合价 | 其中
[10 empty] | 定额 人工费 |  | 定额 机械费 | 暂估价
9 | 031001006003 | 热水PP-R管 |  | 1、安装部位：室内； 2、介质：热水； 3、材质：PPR； 4、型号，规格：DN20。 5、压力试验及吹洗设计要求：满足设计及规范要求 | m |  | 270.000
10 | 011615001001 | 开孔 |  | 1、插座电源线走矩形钢管内部；在方钢开孔 | 个 |  | 30.000
11 | WB031002004001 | 剔堵槽沟 |  | 1、户内重新剔槽并恢复原样 2、墙面暗敷 | m |  | 450.000
12 | 030411004001 | 配线 |  | 1、名称：铜芯线； 2、规格：WDZ-BYJ-2.5； 3、敷设方式：穿管敷设。 | m |  | 540.000
13 | 030411004002 | 配线 |  | 1、名称：铜芯线； 2、规格：WDZ-BYJ-4； 3、敷设方式：穿管敷设。 | m |  | 180.000
14 | 030411004003 | 配线 |  | 1、名称：铜芯线 2、规格：WDZ-BYJ-6 3、敷设方式：穿管敷设 | m |  | 180.000
15 | 030411001001 | 配管PC20 |  | 1、名称：电气配管 2、规格：PC20 3、配置形式及部位：砖、混凝土结构暗配 4、其它未尽说明，请参见设计图纸及验收规范要求 | m |  | 180.000
测评合格编号:2021JS-02【新点2013清单造价V10.0安徽版】
E.1 分部分项工程量清单计价表
工程名称：铜陵经开区新江花园6#、38#公寓装修改造工程--安装部分 | [5 empty] | 标段： |  |  |  |  | 第3页 共5页
序号 | 项目编码 | 项目名称 |  | 项目特征描述 | 计量 单位 |  | 工程量 | 金额（元）
[8 empty] | 综合单价 | 合价 | 其中
[10 empty] | 定额 人工费 |  | 定额 机械费 | 暂估价
16 | 030411001002 | 配管PC25 |  | 1、名称：电气配管 2、规格：PC25 3、配置形式及部位：详见图纸 4、其它未尽说明，请参见设计图纸及验收规范要求 | m |  | 120.000
17 | 030412001001 | 300*300 面板灯 |  | 1、名称：300*300 面板灯 10W 2、吸顶安装 | 套 |  | 250.000
18 | 030412001002 | 普通300*300 面板灯 |  | 1、名称：300*300 方形吸顶灯 25W 2、吸顶安装 | 套 |  | 82.000
19 | 030412001003 | 600*600 面板灯 |  | 1、名称：600*600 方形吸顶灯 36W 2、吸顶安装 | 套 |  | 235.000
20 | 030412001004 | 600*800 面板灯 |  | 1、名称：600*800 方形吸顶灯 96W 2、吸顶安装 | 套 |  | 70.000
21 | 030412001005 | 声光控节能灯 |  | 1、名称：声光控节能灯 2、型号、规格： LED光源,1*12W,cos%%C>0.9(含光控底座) 3、安装方式：吸顶 4、其它未尽说明，请参见设计图纸及验收规范要求 | 套 |  | 30.000
22 | 030404034001 | 单联双控开关 |  | 1、单联双控开关 2、型号、规格：250V,10A 3、安装方式：距地1.4m安装 4、其它未尽说明，请参见设计图纸及验收规范要求 | 个 |  | 205.000
测评合格编号:2021JS-02【新点2013清单造价V10.0安徽版】
E.1 分部分项工程量清单计价表
工程名称：铜陵经开区新江花园6#、38#公寓装修改造工程--安装部分 | [5 empty] | 标段： |  |  |  |  | 第4页 共5页
序号 | 项目编码 | 项目名称 |  | 项目特征描述 | 计量 单位 |  | 工程量 | 金额（元）
[8 empty] | 综合单价 | 合价 | 其中
[10 empty] | 定额 人工费 |  | 定额 机械费 | 暂估价
23 | 030404034002 | 双联单控开关 |  | 1、双联单控开关 2、型号、规格：250V,10A 3、安装方式：距地1.4m安装 4、其它未尽说明，请参见设计图纸及验收规范要求 | 个 |  | 130.000
24 | 030404034003 | 单联单控开关 |  | 1、单联单控开关 2、型号、规格：250V,10A 3、安装方式：距地1.4m安装 4、其它未尽说明，请参见设计图纸及验收规范要求 | 个 |  | 377.000
25 | 030404035001 | 更换五孔插座 |  | 1、更换五孔插座 2、型号、规格：220V,10A 3、安装方式：距地0.3米安装 4、其它未尽说明，请参见设计图纸及验收规范要求 | 个 |  | 815.000
26 | 030404035002 | 更换五孔插座（防水型） |  | 1、更换五孔插座（防水型） 2、型号、规格：220V,10A 3、安装方式：距地1.3米安装 4、其它未尽说明，请参见设计图纸及验收规范要求 | 个 |  | 428.000
27 | 030404035003 | 更换安全型三极插座 |  | 1、更换安全型三极插座K1 2、型号、规格：220V,16A 3、安装方式：距地1.8米安装 4、其它未尽说明，请参见设计图纸及验收规范要求 | 个 |  | 205.000
测评合格编号:2021JS-02【新点2013清单造价V10.0安徽版】
E.1 分部分项工程量清单计价表
工程名称：铜陵经开区新江花园6#、38#公寓装修改造工程--安装部分 | [5 empty] | 标段： |  |  |  |  | 第5页 共5页
序号 | 项目编码 | 项目名称 |  | 项目特征描述 | 计量 单位 |  | 工程量 | 金额（元）
[8 empty] | 综合单价 | 合价 | 其中
[10 empty] | 定额 人工费 |  | 定额 机械费 | 暂估价
28 | 030404035004 | 更换安全型三极插座 |  | 1、更换安全型三极插座K2 2、型号、规格：220V,25A 3、安装方式：距地0.3米安装 4、其它未尽说明，请参见设计图纸及验收规范要求 | 个 |  | 70.000
测评合格编号:2021JS-02【新点2013清单造价V10.0安徽版】

## 4.2 附录F 措施项目清单计价表
附录F 措施项目清单与计价表
工程名称：铜陵经开区新江花园6#、38#公寓装修改造工程--安装部分 |  |  |  | 标段： |  |  | 第1页 共1页
序号 | 项目编码 |  | 项目名称 |  | 计算基础 | 费率（%） |  | 金额（元）
1 | AC-01 |  | 夜间施工增加费 |  |  | 0.500
2 | AC-02 |  | 二次搬运费 |  |  | 1.000
3 | AC-03 |  | 冬雨季施工增加费 |  |  | 0.700
4 | AC-04 |  | 已完工程及设备保护费 |  |  | 0.300
5 | AC-05 |  | 工程定位复测费 |  |  | 0.600
6 | AC-06 |  | 非夜间施工照明费 |  |  | 0.600
7 | AC-07 |  | 临时保护设施费 |  |  | 0.100
8 | AC-08 |  | 赶工措施费 |  |  | 2.500
合 计
测评合格编号:2021JS-02【新点2013清单造价V10.0安徽版】

## 4.3 附录G 不可竞争项目清单与计价表
附录G 不可竞争项目清单与计价表
工程名称：铜陵经开区新江花园6#、38#公寓装修改造工程--安装部分 |  |  |  | 标段： |  |  | 第1页 共1页
序号 | 项目编码 |  | 项目名称 |  | 计算基数 | 费率（%） |  | 金额（元）
1 | AF-01 |  | 环境保护费 |  |  | 1.780
2 | AF-02 |  | 文明施工费 |  |  | 6.100
3 | AF-03 |  | 安全施工费 |  |  | 4.220
4 | AF-04 |  | 临时设施费 |  |  | 4.600
5 | AF-05 |  | 环境保护税
合 计
测评合格编号:2021JS-02【新点2013清单造价V10.0安徽版】

## 4.4 H.1 其他项目清单与计价汇总表
H.1 其他项目清单与计价汇总表
工程名称：铜陵经开区新江花园6#、38#公寓装修改造工程--安装部分 |  |  | 标段： |  | 第1页 共1页
序号 | 项目名称 |  |  | 金额(元)
1 | 暂列金额
2 | 专业工程暂估价
3 | 计日工
4 | 总承包服务费
合 计
测评合格编号:2021JS-02【新点2013清单造价V10.0安徽版】

## 4.5 H.2 暂列金额明细表
H.2 暂列金额明细表
工程名称：铜陵经开区新江花园6#、38#公寓装修改造工程--安装部分 |  |  |  | 标段： |  | 第1页 共1页
序号 | 项目名称 |  | 计量单位 |  | 暂定金额(元) |  | 备注
合 计
测评合格编号:2021JS-02【新点2013清单造价V10.0安徽版】
说明：此表由招标人填写，如不能详列，也可只列暂定金额总额，投款人应将上述暂列金额计入投标总价中。

## 4.6 附录I 税金计价表
附录I 税金计价表
工程名称：铜陵经开区新江花园6#、38#公寓装修改造工程--安装部分 |  |  |  | 标段： |  | 第1页 共1页
序号 | 项目名称 |  | 计算基础 |  | 计算基数 |  | 费率(％) | 金额(元)
1 | 增值税 |  | 分部分项工程费+措施项目费+不可竞争费+其他项目费 |  |  |  | 9.000
合 计
测评合格编号:2021JS-02【新点2013清单造价V10.0安徽版】